## Attiecinamas izmaksas
DARBU DAUDZUMU SARAKSTS Nr.1
Būvobjekts: | Madonas pilsētas Saules ielas (posmā no Rīgas līdz Rūpniecības ielai) rekonstrukcija
Objekta adrese: Madonas pilsēta
Pasūtītājs: Madonas novada pašvaldība
Pasūtījuma numurs Nr.: iepirkuma procedūra "Madonas pilsētas Saules ielas (posmā no Rīgas ielas līdz Rūpniecības ielai) rekonstrukcijas būvdarbu izpilde", identifikācijas numurs MNP2013/7_ERAF.
Pretendents:___________________________
(ERAF projekta ietvaros attiecināmās izmaksas)
Izmaksu pozīcija | Darba nosaukums | Mērvienība | Darba daudzums | Vienības cena Ls | Kopējā izmaksa Ls
1 | 2 | 3 | 4 | 5 | 6
SAULES IELAS IZBŪVE
1 | SAGATAVOŠANAS DARBI
1.1 | Trases uzmērīšana un nospraušana | km | 1.22
1.2 | Koku ciršana ar celmu laušanu, aizvācot uz būvuzņēmēja atbērtni | gab. | 14
1.3 | Krūmu ciršana ar celmu laušanu, aizvācot uz būvuzņēmēja atbērtni | m2 | 147
1.4 | Betona apmaļu demontāža | m | 2321
1.5 | Asfaltbetona seguma izlīdzinošā frēzēšana brauktuvei vidēji 4 cm biezumā (transportējot uz Pasūtītāja atbērtni attālumā līdz 5 km) | m2 | 18989
1.6 | Asfaltbetona seguma demontāža vidēji 10 cm biezumā (frēzējot un transportējot uz Pasūtītāja atbērtni attālumā līdz 5 km) | m2 | 1929
1.7 | Asfaltbetona seguma demontāža gājēju celiņiem vidēji 5 cm biezumā | m2 | 1548
1.8 | Betona bruģa seguma demontāža 6 cm biezumā (iesk.bruģa šķirošanu priekš seguma atjaunošanas) | m2 | 993
1.9 | Cementbetona plātņu demontāža | m2 | 240
1.10 | Pasažieru paviljona demontāža | gab. | 1
1.11 | Atbalstsienas demontāža | m3 | 5
1.12 | Dzelzbetona kāpņu demontāža | m3 | 18.4
1.13 | Ceļa zīmju demontāža | gab. | 50
2 | MĀKSLĪGĀS BŪVES
2.1 | Plastmasas aizsargcauruļu iebūve ar diametru 100 mm | m | 148
2.2 | Dalītā tipa plastmasas aizsargcauruļu iebūve ar diametru 100 mm | m | 137
2.3 | Dalītā tipa plastmasas aizsargcauruļu iebūve ar diametru 110 mm | m | 1310
2.4 | Dalītā tipa plastmasas aizsargcauruļu iebūve ar diametru 160 mm | m | 85
2.5 | Elektroapgādes kabeļu pārvietošana | m | 425
2.6 | Sakaru komunikāciju aku līmeņošana | gab. | 8
2.7 | Sakaru komunikāciju aku vāku nomaiņa uz smagā tipa (40 t), slēdzamiem aku vākiem | gab. | 8
2.8 | Sakaru komunikāciju aku nomaiņa | gab. | 4
2.9 | Ūdensvada un sadz.kanalizācijas aku vāku nomaiņa uz peldošā, smagā tipa (40 t) aku vākiem, t.sk. aku pārsežu nomaiņa un augstuma regulēšana | gab. | 24
2.10 | Ūdensvada un sadz.kanalizācijas aku vāku nomaiņa uz vieglā tipa (25 t) aku vākiem, t.sk. aku pārsežu nomaiņa un augstuma regulēšana | gab. | 7
2.11 | Poligonometrijas punktu aizsardzība un līmeņošana projektētā asfalta līmenī | gab. | 3
2.12 | Siltumtrases kameras vāka līmeņošana projektētā seguma līmenī | gab. | 1
2.13 | Kāpņu izbūve no saliekamiem betona pakāpieniem | gab. | 3
2.14 | Kāpņu izbūve ar betona bruģa segumu | gab. | 1
2.15 | Betona tekņu (255x160x80) izbūve uz gājēju celiņa ūdens novadīšanai no ēku notekām | m | 15
2.16 | Drenāžas kanāla izbūve | m | 70
2.17 | Esošā drenāžas kanāla pārbūve | m | 22
2.18 | Atbalstsienas izbūve | m | 82
3 | ZEMES DARBI
3.1 | Gultnes izstrāde un materiāla aizvešana uz atbērtni | m3 | 4417
3.2 | Zaļās zonas veidošana (apzaļumošanas darbi) | m2 | 2428
3.3 | Zaļās zonas atjaunošana | m2 | 2337
4 | IELAS IZBŪVE
4.1 | Salizturīgā slāņa izbūve 40 cm biezumā | m3 | 160
4.2 | Šķembu maisījuma (fr.0/56mm) kārtas izbūve 15 cm biezumā | m2 | 391
4.3 | Šķembu maisījuma (fr.0/45mm) kārtas izbūve 10 cm biezumā | m2 | 391
4.4 | Asfalta ģeotekstila ar stiklašķiedras režģi izbūve | m2 | 2785
4.5 | Karstā asfalta AC11surf kārtas izbūve 4 cm biezumā | m2 | 13755
4.6 | Karstā asfalta AC16base izlīdzinošās kārtas izbūve vidēji 5 cm biezumā | t | 1629
4.7 | Betona apmaļu 100x30x15 izbūve | m | 1173
4.8 | Betona apmaļu 100x30x15 izbūve horizontāli | m | 26
4.9 | Betona apmaļu 100x30/22x15 L un K izbūve | m | 60
4.10 | Betona apmaļu 100x22x15 izbūve | m | 123
5 | IELU PIESLĒGUMU IZBŪVE
5.1 | Salizturīgā slāņa izbūve 40 cm biezumā | m3 | 100
5.2 | Šķembu maisījuma (fr.0/56mm) kārtas izbūve 15 cm biezumā | m2 | 251
5.3 | Šķembu maisījuma (fr.0/45mm) kārtas izbūve 10 cm biezumā | m2 | 251
5.4 | Asfalta ģeotekstila ar stiklašķiedras režģi izbūve | m2 | 251
5.5 | Karstā asfalta AC11surf kārtas izbūve 4 cm biezumā | m2 | 2540
5.6 | Karstā asfalta AC16base izlīdzinošās kārtas izbūve vidēji 5 cm biezumā | t | 305
5.7 | Betona apmaļu 100x30x15 izbūve | m | 296
5.8 | Betona apmaļu 100x30/22x15 L un K izbūve | m | 32
5.9 | Betona apmaļu 100x22x15 izbūve | m | 62
5.10 | Laukakmeņu seguma izbūve | m2 | 15
6 | AUTOBUSU PIETURU IZBŪVE
6.1 | Pasažieru platformas būvniecība ar betona bruģa (198x98x60) segumu | gab. | 5
6.2 | Pasažieru paviljona uzstādīšana | gab. | 2
6.3 | Sola uzstādīšana | gab. | 5
6.4 | Atkritumu urnas uzstādīšana | gab. | 5
7 | AUTOMAŠĪNU STĀVVIETU, STĀVLAUKUMU IZBŪVE
7.1 | Salizturīgā slāņa izbūve 30 cm biezumā | m3 | 275
7.2 | Šķembu maisījuma (fr.0/45mm) kārtas izbūve 20 cm biezumā | m2 | 778
7.3 | Betona apmaļu 100x30x15 izbūve | m | 368
7.4 | Betona apmaļu 100x30/22x15 L un K izbūve | m | 2
7.5 | Betona apmaļu 100x22x15 izbūve | m | 180
7.6 | Karstā asfalta AC16surf kārtas izbūve 6 cm biezumā | m2 | 2382
7.7 | Smilts izlīdzinošā slāņa izbūve 5 cm biezumā | m3 | 16
7.8 | Betona bruģa (198x98x60) seguma izbūve 6 cm biezumā | m2 | 311
7.9 | Laukakmeņu seguma izbūve | m2 | 88
8 | NOBRAUKTUVJU IZBŪVE
8.1 | Salizturīgā slāņa izbūve 30 cm biezumā | m3 | 260
8.2 | Šķembu maisījuma (fr.0/45mm) pamata izbūve 20 cm biezumā | m2 | 734
8.3 | Asfalta ģeotekstila ar stiklašķiedras režģi izbūve | m2 | 48
8.4 | Betona apmaļu 100x30x15 izbūve | m | 184
8.5 | Betona apmaļu 100x30/22x15 L un K izbūve | m | 54
8.6 | Betona apmaļu 100x22x15 izbūve | m | 131
8.7 | Karstā asfalta AC11surf kārtas izbūve 6 cm biezumā | m2 | 719
8.8 | Smilts izlīdzinošā slāņa izbūve 5 cm biezumā | m3 | 9
8.9 | Betona bruģa (198x98x60) seguma izbūve 6 cm biezumā | m2 | 174
8.10 | Laukakmeņu seguma izbūve | m2 | 62
9 | GĀJĒJU CELIŅU IZBŪVE
9.1 | Salizturīgā slāņa izbūve 30 cm biezumā | m3 | 1389
9.2 | Šķembu maisījuma (fr.0/32mm) pamata izbūve 15 cm biezumā | m2 | 3087
9.3 | Smilts izlīdzinošā slāņa izbūve 5 cm biezumā | m3 | 210
9.4 | Betona bruģa (198x98x60) seguma izbūve 6 cm biezumā | m2 | 2797
9.5 | Betona apmaļu 100x30x15 izbūve | m | 62
9.6 | Betona apmaļu 100x20x8 izbūve | m | 1790
9.7 | Betona plākšņu (vadlīniju) izbūve 6 cm biezumā | m2 | 31
9.8 | Esošā betona bruģa seguma atjaunošana ar esošo materiālu | m2 | 1507
10 | CEĻA APRĪKOJUMS
10.1 | Ceļa zīmju uzstādīšana | gab. | 122
10.2 | Ceļa papildzīmju uzstādīšana | gab. | 11
10.3 | Cinkota metāla ceļa zīmju balstu uzstādīšana | gab. | 70
10.4 | Gājēju margas uzstādīšana | m | 65
10.5 | Ceļa horizontālā marķējuma uzklāšana ar termoplastu | m2 | 900
10.6 | Sarkana horizontālā krāsojuma uzklāšana velojoslām | m2 | 500
11 | CITI DARBI
11.1 | Hidroizolācijas uzklāšana uz māju pamatiem | m2 | 152
SAULES IELAS IZBŪVE KOPĀ:
LIETUS ŪDENS KANALIZĀCIJAS IZBŪVE
12 | Lietus ūdens PP caurules (8kN/m2) izbūve būvgrāvī - ieskaitot izlīdzinošo kārtu, apbērumu, tranšejas aizbēršanu un pārbaudi
12.1. | PP dubultsiena
12.1.1. | De 160 | m | 3
12.1.2. | De 200 | m | 48
12.1.3. | De 250 | m | 102
12.1.4. | De 315 | m | 45
12.1.5. | De 400 | m | 285
12.1.6. | De 670 | m | 20
13 | Plastmasas skatakas PP cauruļu sistēmām - ieskaitot visus rakšanas darbus, visu cauruļu pievienojumus, aku aprīkojumu, lūku kā arī pārbaudes
13.1. | D=560/500mm
13.1.1. | Dziļums: vidējais līdz 1.5m | kpl. | 6
13.1.2. | Dziļums: vidējais 1.5-2.0m | kpl. | 5
14 | Plastmasas gūlija ar nosēddaļu , regulēšanas šahtu, ķeta rāmi un restu vāku 40t
14.1. | 400/315 ar četrkantīga čuguna rāmi un taisnstūrveida resti ar eņģēm (nosēddaļa 70l)
14.1.1. | Dziļums: vidējais 1.0-2.0m | kpl. | 9
14.2 | 560/500 ar apaļo čuguna rāmi un apaļo D500 resti (nosēddaļa 130l)
14.2.1. | Dziļums: vidējais 1.0-2.0m | kpl. | 8
15 | Saliekamā dzelzsbetona grodu aka - ieskaitot visus rakšanas darbus, visu cauruļu pievienojumus, aku aprīkojumu, lūku kā arī pārbaudes
15.1. | D=1000mm
15.1.1. | Dziļums: vidējais līdz 1.5m | kpl. | 1
15.1.2. | Dziļums: vidējais 1.5-2.0m | kpl. | 1
15.1.3. | Dziļums: vidējais 2.0-2.5m | kpl. | 1
15.2. | D=1500mm
15.2.1. | Dziļums: vidējais līdz 1.5m | kpl. | 1
15.2.2. | Dziļums: vidējais 2.0-2.5m | kpl. | 1
16 | Veidgabali
16.1. | Aizsargčaulas
16.1.1. | Aizsargčaula : caurulei ar ārējo diametru 200mm | gb. | 2
16.1.2. | Aizsargčaula : caurulei ar ārējo diametru 250mm | gb. | 3
16.1.3. | Aizsargčaula : caurulei ar ārējo diametru 315mm | gb. | 7
16.1.4. | Aizsargčaula : caurulei ar ārējo diametru 400mm | gb. | 6
16.1.5. | Aizsargčaula : caurulei ar ārējo diametru 670mm | gb. | 2
16.2. | Savienojumi (plastmasa/betona vai keramika caurule)
16.2.1. | Savienojums : caurulei ar ārējo diametru 200mm | gb. | 2
16.2.2. | Savienojums : caurulei ar ārējo diametru 400mm | gb. | 1
16.3. | Gala noslēgi
16.3.1. | PP gala noslēgs: caurules diametrs De250mm | gb. | 2
17 | Pārkritumas akas veidgabali
17.1. | PP dubultsiena
17.1.1. | De 250 | m | 1.5
17.2 | Līkumi
17.2.1. | Līkums 450 : caurulei ar ārējo diametru 250mm | gab. | 1
17.2.2. | Līkums 900 : caurulei ar ārējo diametru 250mm | gab. | 1
17.3. | Trejgabali
17.3.1. | Trejgabals 450 : caurulei ar ārējo diametru 250/250mm | gab. | 1
17.4. | Montāžas materiāli
17.4.1. | Caurules balstenis: AISI 304 b=2.5mm; m=2.3...2.9kg solis 0.5m | kompl. | 1
18 | Esoša lietus ūdens kanalizācijas caurule d200 tīrīšana ( Kad.Nr. 70010010714 un Kad.Nr.70010011782)
18.1. | Tīrīšana un skalošana*
18.1.1. | Esoša lietus ūdens kanalizācijas caurule d200 tīrīšana un skalošana | m | 150
18.2. | TV inspekcija*
18.2.1. | Esoša lietus ūdens kanalizācijas caurule d200 pārbaude ar TV inspekciju | m | 150
19 | Šķērsojumi - komplektācijā ieskaitot visus balstus un pagaidu darbus
19.1. | Šķērsojumi (darbojās vai periodiski darbojās) ar sadzīves kanalizācijas cauruli diametrā no 110mm - 250mm
19.1.1. | Ūdensvada caurule | vietas | 4
19.1.2. | Sadzīves kanalizācijas caurule | vietas | 5
19.1.3. | Siltumtrase | vietas | 4
19.1.4. | Zemsprieguma kabelis | vietas | 13
19.1.5. | Sakaru kabelis/kanalizācija | vietas | 9
20 | Palīgaprīkojuma darbi
20.1. | Zemes materiāls
20.1.1. | Pievests granulēts materiāls, kas paredzēts izraktās nederīgās grunts aizvietošanai cauruļvadu izlīdzinošās kārtas ierīkošanai (zem cauruļvadiem h=0,15m) | m3 | 45
20.1.2. | Pievests granulēts materiāls, kas paredzēts izraktās nederīgās grunts aizvietošanai cauruļvadu izlīdzinošās kārtas ierīkošanai (apkārt cauruļvadiem h=0,30m) | m3 | 260
20.1.3. | Nederīgās grunts un būvgružu savākšana un transportēšana | m3 | 260
20.2. | Pieslēgums
20.2.1. | Pieslēgums esošajai lietus ūdens kanalizācijas akai ar pašteces cauruļvadu : nominālais diametrs 315mm | vietas | 11
20.3. | TV inspekcija
20.3.1. | Lietus ūdens kanalizācijas kolektora pārbaude ar TV inspekciju | m | 450
20.4. | Demontāža
20.4.1. | Esošo komunikāciju DN100 - 650mm demontāža | m. | 60
20.4.2. | Esošo dzelzsbetona aku/gūliju demontāža | gb. | 8
20.5. | Esoša saliekamā dzelzsbetona grodu aka atjaunošana- ieskaitot visu cauruļu pievienojumus, aku aprīkojumu, lūku kā arī pārbaudes (D=1500/1000mm)
20.5.1. | Dziļums: vidējais 1.5-4.0m | gb. | 7
21 | Seguma atjaunošana - ieskaitot visus darbus
21.1. | Segas konstrukcijas tips Nr.1*
21.1.1. | Karsta asfalta saistes kārta AC-11surf h=4cm* | m2 | 0
21.1.2. | Karsta asfalta saistes kārta AC-16base h=6cm* | m2 | 0
21.1.3. | Minerālmateriālu maisījums 0/45 h=10cm | m2 | 1115
21.1.4. | Minerālmateriālu maisījums 0/56 h=15cm | m2 | 1115
21.1.5. | Salizturīgais slānis hmin=40cm | m3 | 446
21.2. | Segas konstrukcijas tips Nr.2
21.2.1. | Karsta asfalta saistes kārta AC-16surf h=5 cm | m2 | 25
21.2.2. | Minerālmateriālu maisījums 0/45 h=20 cm | m2 | 25
21.2.3. | Salizturīgas slānis hmin=30cm | m3 | 7.5
21.3. | Segas konstrukcija gājēju celiņam ar bruģakmens segumu (pārbruģēšana)
21.3.1. | Betona bruģis h=8 cm (esošais) | m2 | 160
21.3.2. | Smilts/cementa maisījums (attiecība 1:8) h=5cm | m2 | 160
21.3.3. | Minerālmateriālu maisījums 0/32 h=15cm | m2 | 160
21.3.4. | Salizturīgais slānis h=30cm | m3 | 48
21.4. | Zālāja atjaunošana, nogāžu nostiprināšana, apzaļumošana
21.4.1. | Augu zeme, apsēta ar daudzgadīgas zāles sēklām, h=10cm | m2 | 100
21.5. | Līmeņošana
21.5.1. | Aku vāku līmeņošana | gb. | 1
21.6. | Būvgrūži
21.6.1. | Asfalta seguma nojaukšana brauktuvei un aizvešana, hvid =10cm | m2 | 1140
21.6.2. | Šķembu, smilts, grants pamata demontāža un aizvešana, hvid=40cm | m3 | 520
22 | Papildus veidgabali un montāžas materiāli | kpl. | 1
LIETUSŪDENS KANALIZĀCIJAS IZBŪVE KOPĀ:
APGAISMOJUMA IZBŪVE
23 | Materiālu specifikācija apgaismojuma izbūvei
23.1 | Apgaismojuma armatūra IP65; SGS102-T 150W | gab. | 59
23.2 | Balsta kronšteins L-veida 1.5/1/15 | gab. | 21
23.3 | Balsta kronšteins T-veida 1.5/1/15 | gab. | 19
23.4 | Apgaismojuma balsts konisks cinkots h=10m | gab. | 40
23.5 | Betona pamats apgaismojuma balstam | gab. | 40
23.6 | Gumijas blīve GB-RG | gab. | 40
23.7 | Gājēju pārejas apgaismojuma armatūra IP66; CALYPSO ZEBRA | gab. | 2
23.8 | Gājēju pārejas apgaismojuma balsts | kompl. | 2
23.9 | Betona pamats P-2 gājēju pārejas apgaismojuma balstam | gab. | 2
23.10 | Gumijas blīve | gab. | 2
23.11 | Gājēju pārejas prožektors IP66; 250W | gab. | 1
23.12 | Apgaismojuma balsta spaiļu komplekts SV15 | kompl. | 42
23.13 | Kabelis NYY 2x2,5mm² | m | 740
23.14 | Kabelis NYY 2x1,5mm² | m | 5
23.15 | Nātrija lampa 100W | gab. | 19
23.16 | Nātrija lampa 150W | gab. | 40
23.17 | Metāla halīda lampa 250W | gab. | 2
23.18 | Metāla halīda lampa 250W prožektoram | gab. | 1
23.19 | Apgaismojuma vadības sadalne (KS-II tipa 1235x560x300) | kompl. | 1
23.20 | Kabeļu komutācijas sadalne KS-I-04 | kompl. | 4
23.21 | Pamatne MP-III | gab. | 1
23.22 | Pamatne MP-II | gab. | 4
23.23 | Automātiskais slēdzis ~3; 3pol.; 80A "C" mont.uz DIN sliedes | gab. | 1
23.24 | Automātiskais slēdzis ~1; 1pol.; 6A "B" mont.uz DIN sliedes | gab. | 1
23.25 | Automātiskais slēdzis ~1; 1pol.; 50A "C" mont.uz DIN sliedes | gab. | 3
23.26 | Automātiskais slēdzis ~1; 1pol.; 40A "C" mont.uz DIN sliedes | gab. | 3
23.27 | Automātiskais slēdzis ~1; 1pol.; 6A "C" mont.uz DIN sliedes | gab. | 62
23.28 | Kontaktors ~3; 3pol.; 115A; 230V | gab. | 1
23.29 | Krēslas slēdzis 1NO-1NC; 10A; 230V, ar pie sienas stiprināmu sensoru | gab. | 1
23.30 | Selektorslēdzis 3 pozīciju ~1, 1.pol.; 16A mont.uz DIN sliedes | gab. | 1
23.31 | Indikators 230V mont.uz DIN sliedes | gab. | 1
23.32 | Drošinātājs NH-00 16A | gab. | 15
23.33 | Drošinātājs NH-00 25A | gab. | 3
23.34 | Drošinātājs NH-00 35A | gab. | 3
23.35 | Nazis NH-00 160A | gab. | 12
23.36 | Drošinātāju līste 160A | gab. | 16
23.37 | Kabelis AXMK 4x35mm² | m | 1650
23.38 | Kabelis AXMK 4x16mm² | m | 160
23.39 | PE caurule ∅110mm | m | 325
23.40 | PE caurule ∅75mm | m | 1280
23.41 | Kabeļu gala apdare EPKT 0031-L12 | kompl. | 12
23.42 | Kabeļu gala apdare EPKT 0031 | kompl. | 86
23.43 | Kabeļu gala apdare EPKT 0015 | kompl. | 2
23.44 | Kabeļu savienojuma uzmava SMOE 81513 | kompl. | 1
23.45 | Kabeļkurpe SAL 1.272 | gab. | 8
23.46 | Zemējuma spaile SE 15 | gab. | 5
23.47 | Zemējuma vads Cu 25mm2 | m | 8
23.48 | Zemējuma stienis 219/20 20x1500mm | gab. | 16
23.49 | Zemējuma stieņa klemme 2760 20 FT, RD8-10/FL40 | gab. | 8
23.50 | Zemējuma stieņa spice 1819/20BP | gab. | 8
23.51 | Apaļtērauds, ∅10mm | m | 20
23.52 | Antikorozijas lenta 356/50 10m rullis | gab. | 1
23.53 | Signāllenta | m | 1605
23.54 | Smiltis | m³ | 94
23.55 | Keramzīts | litri | 129.24
24 | Darbu apjomi apgaismojuma izbūvei
24.1 | Esošo ielas apgaismojuma balstu ar gaismekļiem demontāža | kompl. | 29
24.2 | Esošās ielas apgaismojuma sadalnes demontāža | kompl. | 5
24.3 | Tranšejas rakšana - aizbēršana vienam kabelim (mehāniski) | m | 1430
24.4 | Tranšejas rakšana - aizbēršana vienam kabelim (ar rokām) | m | 100
24.5 | Tranšejas rakšana - aizbēršana diviem kabeļiem (mehāniski) | m | 50
24.6 | Tranšejas rakšana - aizbēršana diviem kabeļiem (ar rokām) | m | 15
24.7 | Gultnes sagatavošana | m | 1595
24.8 | Aizsargcauruļu guldīšana tranšejā PE ∅110mm | m | 325
24.9 | Aizsargcauruļu guldīšana tranšejā PE ∅75mm | m | 1280
24.10 | Kabeļa guldīšana tranšejā, aizsargcaurulēs, AXMK 4x35 | m | 1503
24.11 | Kabeļa guldīšana tranšejā, aizsargcaurulēs, AXMK 4x16 | m | 136
24.12 | Bedres rakšana pamatnēm, MP-III | gab. | 1
24.13 | Bedres rakšana pamatnēm, MP-II | gab. | 4
24.14 | Apgaismojuma vadības sadalnes ar pamatni (KS-II tipa 1235x560x300) montāža | kompl. | 1
24.15 | Kabeļu komutācijas sadalnes ar pamatni KS-I-04 montāža | kompl. | 4
24.16 | Signāllentas uzklāšana | m | 1605
24.17 | Bedres rakšana apgaismojuma balstu pamatnēm | gab. | 42
24.18 | Apgaismojuma balsta ar betona pamtni montāža | gab. | 42
24.19 | Spaiļu uzstādīšana balstos | gab. | 42
24.20 | Automātslēdžu uzstādīšana balstos | gab. | 62
24.21 | Kabeļu montāža balstos NYY 2x2,5mm² | m | 740
24.22 | Kabeļu savienojuma uzmavas SMOE 81513 montāža | kompl. | 1
24.23 | Kabeļu gala apdares EPKT 0031-L12 montāža | kompl. | 12
24.24 | Kabeļu gala apdares EPKT 0031 montāža | kompl. | 86
24.25 | Kabeļu gala apdares EPKT 0015 montāža | kompl. | 2
24.26 | Gaismekļu un spuldžu montāža balstos (atbilstoši tehniskajai specifikācijai) | kompl. | 61
24.27 | Zemējuma izbūve sadalnēm | kompl. | 4
24.28 | Izolācijas pretestības mērījumi | gab. | 51
24.29 | Zemējuma pretestības mērījumi | gab. | 4
24.30 | Bruģa seguma atjaunošana | m² | 20
24.31 | Zālāju segumu atjaunošana | m² | 30
APGAISMOJUMA IZBŪVE KOPĀ:
ELEKTROAPGĀDES TĪKLU PĀRBŪVE
25 | Materiālu specifikācija elektroapgādes tīklu pārbūvei
25.1 | Kabeļu gala apdare EPKT 0015 | kompl. | 3
25.2 | Kabeļu gala apdare EPKT 0031-L12 | kompl. | 2
25.3 | Kabeļu gala apdare EPKT 0047-L12 | kompl. | 16
25.4 | Kabeļu gala apdare EPKT 0063-L12 | kompl. | 4
25.5 | Kabeļu gala apdare GUST 01/3x25-70/750-L-12 | kompl. | 1
25.6 | Kabeļu savienojuma uzmava TRAJ-01/4x70-120/3SB | kompl. | 2
25.7 | Kabeļu savienojuma uzmava TRAJ-01/4x150-240/3SB | kompl. | 4
25.8 | Kabeļu savienojuma uzmava TRAJ-01/4x150-240/4SB | kompl. | 1
25.9 | Kabeļu savienojuma uzmava POLJ-01/4x70-120 | kompl. | 1
25.10 | Kabeļu savienojuma uzmava POLJ-01/4x150-240 | kompl. | 6
25.11 | Kabeļu savienojuma uzmava GUSJ-01/34x120-240 | kompl. | 1
25.12 | Kabeļu savienojuma uzmava SMOE 81512 | kompl. | 1
25.13 | Kabeļu savienojuma uzmava SMOE 81524 | kompl. | 3
25.14 | Kabelis AXMK 4x16mm² | m | 10
25.15 | Kabelis AXMK 4x70mm² | m | 32
25.16 | Kabelis AXMK 4x150mm² | m | 234
25.17 | Kabelis AXMK 4x240mm² | m | 31
25.18 | PE caurule ∅110mm | m | 230
25.19 | PE caurule ∅75mm | m | 3
25.20 | Kabeļkurpe SAL 1.272 | gab. | 12
25.21 | Zemējuma spaile SE 15 | kompl. | 8
25.22 | Zemējuma vads Cu 35mm2 | m | 12
25.23 | Zemējuma stienis 219/20 20x1500mm | gab. | 24
25.24 | Zemējuma stieņa klemme 2760 20 FT, RD8-10/FL40 | gab. | 12
25.25 | Zemējuma stieņa spice 1819/20BP | gab. | 12
25.26 | Apaļtērauds, ∅10mm | m | 34
25.27 | Antikorozijas lenta 356/50 10m rullis | gab. | 1
25.28 | Signāllenta | m | 260
25.29 | Smiltis | m³ | 9
25.30 | Keramzīts | litri | 220.13
25.31 | Pamatne MP-1 | gab. | 2
26 | Darbu apjomi elektroapgādes tīklu pārbūvei
26.1 | Kabeļu komutācijas sadalnes ar pamatni KS-6 demontāža | kompl. | 1
26.2 | Kabeļu komutācijas sadalnes ar pamatni KS-4 demontāža | kompl. | 5
26.3 | Kabeļu komutācijas un uzskaites sadalnes UAKS-2 demontāža | kompl. | 1
26.4 | Uzskaites sadalnes N-LU demontāža | kompl. | 1
26.5 | Tranšejas rakšana - aizbēršana vienam kabelim (mehāniski) | m | 4
26.6 | Tranšejas rakšana - aizbēršana vienam kabelim (ar rokām) | m | 4
26.7 | Tranšejas rakšana - aizbēršana diviem kabeļiem (mehāniski) | m | 60
26.8 | Tranšejas rakšana - aizbēršana diviem kabeļiem (ar rokām) | m | 5
26.9 | Tranšejas rakšana - aizbēršana trīs kabeļiem (mehāniski) | m | 20
26.10 | Tranšejas rakšana - aizbēršana trīs kabeļiem (ar rokām) | m | 5
26.11 | Tranšejas rakšana - aizbēršana četriem kabeļiem (mehāniski) | m | 2
26.12 | Tranšejas rakšana - aizbēršana četriem kabeļiem (ar rokām) | m | 2
26.13 | Gultnes sagatavošana | m | 102
26.14 | Aizsargcauruļu guldīšana tranšejā PE ∅110mm | m | 230
26.15 | Aizsargcauruļu guldīšana tranšejā PE ∅75mm | m | 3
26.16 | Kabeļa guldīšana tranšejā, aizsargcaurulēs, AXMK 4x16 | m | 3
26.17 | Kabeļa guldīšana tranšejā, aizsargcaurulēs, AXMK 4x70 | m | 24
26.18 | Kabeļa guldīšana tranšejā, aizsargcaurulēs, AXMK 4x150 | m | 206
26.19 | Kabeļa guldīšana tranšejā, aizsargcaurulēs, AXMK 4x240 | m | 11
26.20 | Bedres rakšana pamatnēm, MP-1 | gab. | 1
26.21 | Bedres rakšana pamatnēm, MP-2 | gab. | 5
26.22 | Bedres rakšana sadalnei UAKS-2 | gab. | 1
26.23 | Kabeļu komutācijas sadalnes ar pamatni KS-6 montāža | kompl. | 1
26.24 | Kabeļu komutācijas sadalnes ar pamatni KS-4 montāža | kompl. | 5
26.25 | Kabeļu komutācijas un uzskaites sadalnes UAKS-2 montāža | kompl. | 1
26.26 | Uzskaites sadalnes N-LU montāža | kompl. | 1
26.27 | Signāllentas uzklāšana | m | 260
26.28 | Kabeļu gala apdares EPKT 0015 montāža | kompl. | 3
26.29 | Kabeļu gala apdares EPKT 0031-L12 montāža | kompl. | 2
26.30 | Kabeļu gala apdares EPKT 0047-L12 montāža | kompl. | 16
26.31 | Kabeļu gala apdares EPKT 0063-L12 montāža | kompl. | 4
26.32 | Kabeļu gala apdares GUST 01/3x25-70/750-L-12 montāža | kompl. | 1
26.33 | Kabeļu savienojuma uzmavas TRAJ-01/4x70-120/3SB montāža | kompl. | 2
26.34 | Kabeļu savienojuma uzmavas TRAJ-01/4x150-240/3SB montāža | kompl. | 4
26.35 | Kabeļu savienojuma uzmavas TRAJ-01/4x150-240/4SB montāža | kompl. | 1
26.36 | Kabeļu savienojuma uzmavas POLJ-01/4x70-120 montāža | kompl. | 1
26.37 | Kabeļu savienojuma uzmavas POLJ-01/4x150-240 montāža | kompl. | 6
26.38 | Kabeļu savienojuma uzmavas GUSJ-01/34x120-240 montāža | kompl. | 1
26.39 | Kabeļu savienojuma uzmavas SMOE 81512 montāža | kompl. | 1
26.40 | Kabeļu savienojuma uzmavas SMOE 81524 montāža | kompl. | 3
26.41 | Zemējuma izbūve sadalnēm | kompl. | 6
26.42 | Izolācijas pretestības mērījumi | gab. | 19
26.43 | Zemējuma pretestības mērījumi | gab. | 6
26.44 | Kabeļu komutācijas sadalnes ar pamatni KS-6 demontāža (pozīcija grozīta ar 15.03.2013.iepirkumu komisijas lēmumu) | kompl. | 1
26.45 | Kabeļu komutācijas sadalnes ar pamatni KS-4 demontāža (pozīcija grozīta ar 15.03.2013.iepirkumu komisijas lēmumu) | kompl. | 5
26.46 | Kabeļu komutācijas un uzskaites sadalnes UAKS-2 demontāža (pozīcija grozīta ar 15.03.2013.iepirkumu komisijas lēmumu) | kompl. | 1
26.47 | Uzskaites sadalnes N-LU montāža | kompl. | 1
ELEKTROAPGĀDES TĪKLU PĀRBŪVE KOPĀ:
LUKSOFORU TĪKLU IZBŪVE SAULES UN PORUKA IELU KRUSTOJUMĀ
27 | Materiālu specifikācija luksoforu tīklu izbūvei Saules un Poruka ielu krustojumā
27.1 | Uzskaites kabeļu komutācijas sadalne UAKS-2 | kompl. | 1
27.2 | Kabeļu gala apdare EPKT 0031-L12 | kompl. | 2
27.3 | Kabelis NYY-J 3x4mm² | m | 12
27.4 | PE caurule ∅50mm | m | 10
27.5 | Spaile SL 4.26 | gab. | 1
27.6 | Zemējuma vads Cu 16mm2 | m | 2
27.7 | Signāllenta | m | 10
27.8 | Smiltis | m³ | 1
27.9 | Keramzīts | litri | 21.23
28 | Darbu apjomi luksoforu tīklu izbūvei Saules un Poruka ielu krustojumā
28.1 | Tranšejas rakšana - aizbēršana vienam kabelim (mehāniski) | m | 8
28.2 | Tranšejas rakšana - aizbēršana vienam kabelim (ar rokām) | m | 2
28.3 | Gultnes sagatavošana | m | 10
28.4 | Aizsargcaurules guldīšana tranšejā PE ∅50mm | m | 10
28.5 | Kabeļa guldīšana tranšejā, aizsargcaurulē, NYY-J 3x4 | m | 10
28.6 | Bedres rakšana sadalnei UAKS-2 | gab. | 1
28.7 | Uzskaites kabeļu komutācijas sadalnes UAKS-2 montāža | kompl. | 1
28.8 | Signāllentas uzklāšana | m | 10
28.9 | Kabeļu gala apdares EPKT 0031-L12 montāža | kompl. | 1
28.10 | Uzskaites sadalnes demontāža | kompl. | 1
28.11 | Izolācijas pretestības mērījumi | gab. | 2
28.12 | Zemējuma pretestības mērījumi | gab. | 1
LUKSOFORU TĪKLU IZBŪVE SAULES UN PORUKA IELU KRUSTOJUMĀ KOPĀ:
LUKSOFORU UZSTĀDĪŠANA
29 | Materiālu specifikācija luksoforu uzstādīšanai
29.1 | Kabeļu aka TC896/800/1300 | gab. | 8
29.2 | Betona gredzens | gab. | 8
29.3 | Čuguna lūka ar vāku 12.5t | gab. | 8
29.4 | Metāla stiprinājumi un skrūves | kompl. | 8
29.5 | Plastmasas kabeļu kanalizācijas caurule ∅110 | m | 186
29.6 | Plastmasas kabeļu kanalizācijas caurule ∅75 | m | 106
29.7 | Plastmasas kabeļu kanalizācijas cauruļu blīvēšanas materiāls | gab. | 24
29.8 | Dalītā kabeļa aizsargcaurule ∅110 | m | 8
29.9 | Signāllenta | m | 300
29.10 | Kabelis ar vara dzīslām MCMO 12x1.5 | m | 83
29.11 | Kabelis ar vara dzīslām MCMO 27x1.5 | m | 266
29.12 | Galvanizēts luksafora stabs | kompl. | 10
29.13 | Trīs krāsu LED luksafors ∅200mm | kompl. | 14
29.14 | Divu krāsu gājēju pārejas LED luksafors ∅200mm | kompl. | 14
29.15 | Kronšteini luksaforu stiprināšanai pie staba | kompl. | 56
29.16 | Luksaforu vadības sadalne RSC | kompl. | 2
30 | Darbu apjomi luksoforu uzstādīšanai
30.1 | Esošo luksaforu ar stabiem demontāža | kompl. | 4
30.2 | Esošās luksaforu sadalnes demontāža | kompl. | 1
30.3 | Bedres rakšana kabeļu akai | gab. | 8
30.4 | Kabeļu akas TC896/800/1300 ar betona gredzenu un lūkas ar vāku montāža | kompl. | 8
30.5 | Bedres rakšana luksafora stabam | gab. | 10
30.6 | Galvanizēta luksafora staba montāža | kompl. | 10
30.7 | Tranšejas rakšana un aizbēršana | m | 132
30.8 | Gultnes sagatavošana | m | 132
30.9 | Plastmasas kabeļu kanalizācijas caurules ∅110 guldīšana tranšejā | m | 186
30.10 | Plastmasas kabeļu kanalizācijas caurules ∅75 guldīšana tranšejā | m | 106
30.11 | Dalītās kabeļa aizsargcaurules ∅110 montāža | m | 8
30.12 | Cauruma ∅110 urbšana kabeļakas sienā | gab. | 20
30.13 | Cauruma ∅75 urbšana kabeļakas sienā | gab. | 25
30.14 | Plastmasas kabeļu kanalizācijas cauruļu blīvēšanas materiāla montāža | gab. | 24
30.15 | Signāllentas uzklāšana | m | 300
30.16 | Kabeļa ar vara dzīslām MCMO 12x1.5 ievilkšana kabeļu kanalizācijā | m | 62
30.17 | Kabeļa ar vara dzīslām MCMO 27x1.5 ievilkšana kabeļu kanalizācijā | m | 206
30.18 | Bedres rakšana vadības sadalnei | gab. | 2
30.19 | Luksaforu vadības sadalnes RSC montāža | gab. | 2
30.20 | Trīs krāsu LED luksafora ∅200mm montāža | kompl. | 14
30.21 | Divu krāsu gājēju pārejas LED luksafora ∅200mm montāža | kompl. | 14
30.22 | Bruģa seguma izjaukšana un salikšana | m² | 20
LUKSOFORU UZSTĀDĪŠANA KOPĀ:
31 | Rekonstruētās ielas digitālā inženierkomunikāciju uzmērīšana (atbilstoši "Ceļu specifikācijas 2012" 2.9 punktam) | kompl. | 1
|  | A | PAVISAM KOPĀ:
|  | B | Pasūtītāja rezerve (5% no A):
|  | C | Kopā (A + B):
|  | D | PVN (21% no C):
Pavisam kopā (C + D):
Sastādīja: ......................................./__________________/
Sertifikāta Nr._______________________
Pārbaudīja: ............................../__________________/
Piezīmes:
1) Visi darbu veidi un materiālu daudzumi ir noteikti teorētiski.
2) Būvuzņēmējam jāievērtē darbu daudzumos minēto darbu veikšanai nepieciešamie materiāli un papildus darbi, kas nav minēti šajā sarakstā, bet bez kuriem nav iespējama galveno būvdarbu tehnoloģiski pareiza izpilde pēc spēkā esošajiem normatīviem.
3) Materiālu apjomi, kuri iebūvējot ir norādīti m³, ir sastādīti ievērojot materiālu sablīvēšanās koeficientus būvniecības laikā.
4) Beramie un gabalmateriāli doti iebūvētā veidā.
5) Konstrukciju elementu komplektācija atbilstoši izgatavotāju firmu instrukcijām.
6) Visus nepieciešamos izstrādājumus un materiālus iebūvēt atbilstoši konkrētā ražotāja instrukcijām un noteikumiem.
7) Tāmes pozīcijām Nr.21.1.1. un 21.1.2. piedāvājuma cenu norādīt nav nepieciešams, jo šie darbu dadzumi ir iekļauti projekta "Ceļu daļā" norādīto asfaltēšanas darbu daudzumos.
A01 |  |  | A/S "8.CBR" |  | Ādažu novads
A02 |  |  | A/S "Ceļu projekts" |  | Aglonas novads
A03 |  |  | A/S "Viator" |  | Aizkraukles novads
A04 |  |  | SIA "Firma L4" |  | Aizputes novads
A05 |  |  | J.Roops |  | Aknīstes novads
A06 |  |  | LVC Ceļu datu nodaļa |  | Alojas novads
A07 |  |  | LVC LD |  | Alūksnes novads
A08 |  |  | LVC SSVS |  | Apes novads
A09 |  |  | LVC UPD |  | Auces novads
A1 |  |  | M. Ambrēnas IU "Kārlis" |  | Babītes novads
A10 |  |  | SIA "3C" |  | Baldones novads
A11 |  |  | SIA "BRD projekts" |  | Balvu novads
A12 |  |  | SIA "BT&T" |  | Bauskas novads
A13 |  |  | SIA "INO" |  | Brenguļu novads
A14 |  |  | SIA "Inženierbūve" |  | Brocēnu novads
A15 |  |  | SIA "M.A.-TAKA" |  | Burtnieku novads
AAA |  |  | SIA "MONOMS" |  | Carnikavas novads
P001 |  |  | SIA "PK 19+93" |  | Cesvaines novads
P002 |  |  | SIA "Polyroad" |  | Ērgļu novads
P003 |  |  | SIA "PRO-VIA" |  | Dagdas novads
P004 |  |  | SIA "Projekts 3" |  | Daugavpils novads
P005 |  |  | SIA "Rīgas CBR 4" |  | Dobeles novads
P006 |  |  | SIA "Rīgas luksofors" |  | Dundagas novads
P007 |  |  | SIA "Rīgas tilti" |  | Durbes novads
P008 |  |  | SIA "SAAVA - LV" |  | Engures novads
P009 |  |  | SIA "SAAVA-LV" |  | Garkalnes novads
P010 |  |  | SIA "Saldus ceļinieks" |  | Grobiņas novads
P011 |  |  | SIA "Sibron" |  | Gulbenes novads
P012 |  |  | SIA "SPI-Ventspils" |  | Iecavas novads
P013 |  |  | SIA "Tilts" |  | Ķeguma novads
P014 |  |  | SIA "Vektors-T" |  | Ķekavas novads
P015 |  |  | VAS "Ceļu inženieri" |  | Ikšķiles novads
P016 |  |  | Vladimirs Vesers sert.Nr.20-2443 |  | Ilūkstes novads
P017 |  |  | LVC SOP |  | Jaunpiebalgas novads
P018 |  |  | IK "Dižceļi" |  | Jēkabpils novads
P020 |  |  | SIA "VIA" |  | Jelgavas novads
P021 |  |  | SIA "L4 Ceļu projekti" |  | Kandavas novads
P022 |  |  |  |  | Kārsavas novads
P023 |  |  |  |  | Kokneses novads
P024 |  |  |  |  | Krāslavas novads
P025 |  |  |  |  | Krimuldas novads
P026 |  |  |  |  | Krustpils novads
P027 |  |  |  |  | Kuldīgas novads
P028 |  |  |  |  | Lielvārdes novads
P029 |  |  |  |  | Līgatnes novads
P030 |  |  |  |  | Limbažu novads
P031 |  |  |  |  | Līvānu novads
P032 |  |  |  |  | Lubānas novads
P033 |  |  |  |  | Ludzas novads
P034 |  |  |  |  | Madonas novads
P035 |  |  |  |  | Mālpils novads
P036 |  |  |  |  | Mārupes novads
P037 |  |  |  |  | Mazsalacas novads
P038 |  |  |  |  | Neretas novads
P039 |  |  |  |  | Nīcas novads
P040 |  |  |  |  | Ogres novads
P041 |  |  |  |  | Olaines novads
P042 |  |  |  |  | Ozolnieku novads
P043 |  |  |  |  | Pārgaujas novads
P044 |  |  |  |  | Pāvilostas novads
P045 |  |  |  |  | Pļaviņu novads
P046 |  |  |  |  | Preiļu novads
P047 |  |  |  |  | Priekuļu novads
P048 |  |  |  |  | Priekules novads
P049 |  |  |  |  | Rēzeknes novads
P050 |  |  |  |  | Riebiņu novads
P051 |  |  |  |  | Rojas novads
P052 |  |  |  |  | Ropažu novads
P054 |  |  |  |  | Rucavas novads
P055 |  |  |  |  | Rūjienas novads
P056 |  |  |  |  | Salacgrīvas novads
P057 |  |  |  |  | Salas novads
P058 |  |  |  |  | Salaspils novads
P059 |  |  |  |  | Saldus novads
P060 |  |  |  |  | Saulkrastu novads
P061 |  |  |  |  | Siguldas novads
P062 |  |  |  |  | Skrundas novads
P063 |  |  |  |  | Smiltenes novads
P064 |  |  |  |  | Stopiņu novads
P065 |  |  |  |  | Strenču novads
P066 |  |  |  |  | Talsu novads
P067 |  |  |  |  | Tērvetes novads
P068 |  |  |  |  | Tukuma novads
P069 |  |  |  |  | Vaiņodes novads
P070 |  |  |  |  | Vairāki rajoni
P071 |  |  |  |  | Valkas novads
P072 |  |  |  |  | Valmieras novads
P073 |  |  |  |  | Varakļānu novads
P074 |  |  |  |  | Vārkavas novads
P075 |  |  |  |  | Vecpiebalgas novads
P076 |  |  |  |  | Vecumnieku novads
P078 |  |  |  |  | Ventspils novads
P079 |  |  |  |  | Viesītes novads
P080 |  |  |  |  | Viļakas novads
P081 |  |  |  |  | Viļānu novads
P082 |  |  |  |  | Zilupes novads
P083
P084
P085
P086
P087
P088
P089
P090
P091
P092
P093
P094
P095
P096
P097
P098
P099
P100
P101
P102
P103
P104
P105
P106
P107
P108
P109
P110
P111
P112
P113
P114
P115
P116
P117
P118
P119
P120
P121
P122
P123
P124
P125
P126
P127
P128
P129
P130
P131
P132
P133
V0001
V0002
V0003
V0004
V0005
V0006
V0007
V0008
V0009
V0010
V0011
V0012
V0013
V0014
V0015
V0016
V0017
V0018
V0019
V0020
V0021
V0022
V0023
V0024
V0025
V0026
V0027
V0028
V0029
V0030
V0031
V0032
V0033
V0034
V0035
V0036
V0037
V0038
V0039
V0040
V0041
V0042
V0043
V0044
V0045
V0046
V0047
V0048
V0049
V0050
V0051
V0052
V0053
V0054
V0055
V0056
V0057
V0058
V0059
V0060
V0061
V0062
V0063
V0064
V0065
V0066
V0067
V0068
V0069
V0070
V0071
V0072
V0073
V0074
V0075
V0076
V0077
V0078
V0079
V0080
V0080
V0081
V0082
V0083
V0084
V0085
V0086
V0087
V0088
V0089
V0090
V0091
V0092
V0093
V0094
V0095
V0096
V0097
V0098
V0099
V0112
V0114
V0115
V0116
V0117
V0118
V0119
V0120
V0121
V0122
V0123
V0124
V0125
V0126
V0127
V0128
V0129
V0130
V0131
V0132
V0133
V0134
V0135
V0136
V0137
V0138
V0139
V0140
V0141
V0142
V0143
V0144
V0145
V0146
V0147
V0148
V0149
V0150
V0151
V0152
V0163
V0164
V0165
V0166
V0167
V0168
V0169
V0170
V0171
V0172
V0173
V0174
V0175
V0176
V0177
V0178
V0179
V0180
V0181
V0182
V0183
V0184
V0185
V0186
V0187
V0188
V0189
V0190
V0191
V0192
V0193
V0194
V0195
V0196
V0197
V0198
V0199
V0200
V0201
V0202
V0203
V0204
V0205
V0206
V0207
V0208
V0209
V0210
V0211
V0212
V0213
V0214
V0215
V0216
V0217
V0218
V0229
V0230
V0231
V0232
V0233
V0234
V0235
V0236
V0237
V0238
V0239
V0240
V0241
V0242
V0243
V0244
V0245
V0246
V0247
V0248
V0249
V0250
V0251
V0252
V0253
V0254
V0255
V0256
V0257
V0258
V0259
V0260
V0261
V0262
V0263
V0264
V0265
V0266
V0267
V0268
V0280
V0281
V0282
V0283
V0284
V0285
V0286
V0287
V0288
V0289
V0290
V0291
V0292
V0293
V0294
V0295
V0296
V0297
V0298
V0299
V0300
V0301
V0302
V0303
V0304
V0305
V0306
V0307
V0308
V0309
V0310
V0311
V0312
V0313
V0314
V0315
V0316
V0317
V0318
V0319
V0320
V0321
V0322
V0323
V0324
V0325
V0326
V0327
V0328
V0329
V0330
V0331
V0332
V0333
V0334
V0335
V0336
V0337
V0338
V0339
V0340
V0341
V0342
V0343
V0344
V0345
V0346
V0347
V0348
V0349
V0350
V0351
V0352
V0353
V0354
V0355
V0367
V0368
V0370
V0371
V0372
V0373
V0374
V0375
V0376
V0377
V0378
V0379
V0380
V0381
V0382
V0383
V0384
V0385
V0386
V0387
V0388
V0389
V0390
V0391
V0392
V0393
V0394
V0395
V0396
V0398
V0399
V0400
V0401
V0402
V0403
V0410
V0411
V0413
V0414
V0415
V0416
V0417
V0418
V0419
V0420
V0421
V0422
V0423
V0424
V0425
V0426
V0427
V0428
V0429
V0430
V0431
V0432
V0433
V0435
V0436
V0437
V0438
V0439
V0440
V0441
V0442
V0443
V0444
V0446
V0447
V0448
V0454
V0456
V0457
V0458
V0459
V0460
V0461
V0462
V0463
V0464
V0465
V0466
V0467
V0468
V0469
V0470
V0471
V0472
V0472
V0473
V0474
V0475
V0476
V0477
V0478
V0479
V0480
V0481
V0482
V0483
V0484
V0485
V0486
V0487
V0488
V0489
V0490
V0491
V0492
V0493
V0499
V0500
V0501
V0502
V0503
V0504
V0505
V0506
V0507
V0508
V0509
V0510
V0511
V0512
V0513
V0514
V0515
V0516
V0517
V0518
V0519
V0520
V0521
V0522
V0523
V0524
V0525
V0526
V0527
V0528
V0529
V0530
V0531
V0533
V0534
V0535
V0536
V0537
V0538
V0539
V0540
V0541
V0542
V0543
V0544
V0549
V0550
V0551
V0552
V0553
V0554
V0555
V0556
V0557
V0558
V0559
V0560
V0561
V0562
V0563
V0564
V0565
V0566
V0567
V0568
V0569
V0570
V0571
V0572
V0573
V0574
V0575
V0576
V0577
V0578
V0579
V0580
V0581
V0582
V0583
V0584
V0586
V0587
V0588
V0589
V0590
V0591
V0592
V0593
V0594
V0595
V0596
V0597
V0598
V0599
V0600
V0606
V0607
V0607
V0608
V0609
V0610
V0611
V0612
V0613
V0614
V0615
V0616
V0617
V0618
V0619
V0620
V0621
V0622
V0623
V0624
V0625
V0626
V0627
V0628
V0629
V0630
V0631
V0632
V0633
V0634
V0635
V0636
V0637
V0638
V0639
V0640
V0641
V0642
V0643
V0644
V0645
V0646
V0647
V0648
V0649
V0650
V0651
V0652
V0653
V0654
V0655
V0656
V0657
V0659
V0660
V0661
V0673
V0674
V0675
V0676
V0677
V0678
V0679
V0680
V0681
V0682
V0683
V0684
V0685
V0686
V0687
V0688
V0689
V0690
V0691
V0692
V0693
V0694
V0695
V0696
V0697
V0698
V0699
V0700
V0701
V0702
V0703
V0704
V0705
V0706
V0707
V0708
V0709
V0710
V0711
V0712
V0713
V0714
V0715
V0716
V0717
V0718
V0719
V0720
V0721
V0722
V0723
V0724
V0735
V0736
V0737
V0738
V0739
V0740
V0741
V0742
V0743
V0744
V0745
V0746
V0747
V0748
V0749
V0750
V0751
V0752
V0753
V0754
V0755
V0756
V0757
V0758
V0759
V0760
V0761
V0762
V0763
V0764
V0770
V0771
V0772
V0773
V0774
V0775
V0776
V0777
V0778
V0779
V0780
V0781
V0782
V0783
V0784
V0785
V0786
V0787
V0788
V0789
V0790
V0791
V0792
V0793
V0794
V0795
V0796
V0797
V0798
V0799
V0800
V0801
V0802
V0803
V0804
V0805
V0806
V0807
V0809
V0810
V0811
V0812
V0813
V0814
V0815
V0816
V0817
V0818
V0819
V0820
V0821
V0822
V0823
V0824
V0825
V0826
V0827
V0828
V0839
V0840
V0841
V0842
V0843
V0844
V0845
V0846
V0847
V0848
V0848
V0849
V0850
V0851
V0852
V0853
V0854
V0855
V0856
V0857
V0858
V0859
V0860
V0861
V0862
V0863
V0864
V0865
V0866
V0867
V0868
V0869
V0870
V0871
V0872
V0873
V0874
V0875
V0876
V0877
V0878
V0879
V0880
V0881
V0882
V0883
V0884
V0885
V0886
V0887
V0888
V0889
V0890
V0891
V0892
V0893
V0894
V0895
V0896
V0897
V0898
V0899
V0900
V0901
V0902
V0903
V0914
V0915
V0916
V0917
V0918
V0919
V0920
V0921
V0922
V0923
V0924
V0925
V0926
V0927
V0928
V0929
V0930
V0931
V0932
V0933
V0934
V0935
V0936
V0937
V0938
V0939
V0940
V0941
V0942
V0943
V0944
V0945
V0946
V0947
V0948
V0949
V0950
V0951
V0952
V0953
V0954
V0955
V0956
V0957
V0958
V0964
V0965
V0966
V0967
V0968
V0969
V0970
V0971
V0972
V0973
V0974
V0975
V0976
V0977
V0978
V0979
V0980
V0981
V0982
V0983
V0984
V0985
V0986
V0987
V0988
V0989
V0990
V0991
V0992
V0993
V0994
V0995
V0996
V0996
V0997
V0997
V1002
V1003
V1004
V1005
V1007
V1008
V1009
V1010
V1011
V1012
V1013
V1014
V1015
V1016
V1017
V1018
V1019
V1020
V1021
V1022
V1023
V1024
V1025
V1026
V1027
V1028
V1029
V1030
V1031
V1032
V1033
V1034
V1035
V1036
V1037
V1038
V1039
V1040
V1041
V1042
V1043
V1044
V1045
V1046
V1047
V1053
V1054
V1055
V1056
V1057
V1058
V1059
V1060
V1061
V1062
V1063
V1064
V1065
V1066
V1067
V1068
V1069
V1070
V1071
V1072
V1073
V1074
V1075
V1076
V1077
V1078
V1079
V1080
V1081
V1082
V1083
V1084
V1085
V1086
V1087
V1088
V1089
V1091
V1098
V1099
V1100
V1101
V1102
V1103
V1104
V1105
V1106
V1107
V1108
V1109
V1110
V1111
V1112
V1113
V1114
V1115
V1116
V1116
V1117
V1118
V1119
V1120
V1121
V1122
V1123
V1124
V1125
V1126
V1127
V1128
V1129
V1130
V1131
V1132
V1133
V1134
V1135
V1136
V1137
V1138
V1139
V1140
V1141
V1142
V1146
V1148
V1149
V1150
V1151
V1152
V1153
V1154
V1155
V1156
V1157
V1158
V1159
V1160
V1161
V1162
V1163
V1164
V1165
V1166
V1167
V1168
V1169
V1170
V1171
V1172
V1173
V1174
V1175
V1176
V1177
V1178
V1179
V1180
V1186
V1187
V1188
V1189
V1190
V1191
V1192
V1193
V1194
V1195
V1196
V1197
V1198
V1199
V1200
V1201
V1202
V1203
V1204
V1205
V1206
V1207
V1208
V1209
V1210
V1211
V1212
V1213
V1214
V1215
V1216
V1217
V1218
V1219
V1220
V1221
V1222
V1223
V1224
V1225
V1226
V1227
V1228
V1229
V1230
V1231
V1232
V1233
V1234
V1235
V1236
V1237
V1238
V1239
V1240
V1241
V1242
V1243
V1244
V1245
V1246
V1247
V1248
V1249
V1250
V1261
V1262
V1263
V1264
V1265
V1266
V1267
V1268
V1269
V1270
V1271
V1272
V1273
V1274
V1275
V1276
V1277
V1278
V1279
V1280
V1281
V1282
V1283
V1284
V1285
V1286
V1287
V1288
V1289
V1290
V1291
V1292
V1293
V1294
V1295
V1296
V1297
V1298
V1300
V1301
V1307
V1308
V1309
V1310
V1311
V1312
V1313
V1314
V1315
V1316
V1317
V1318
V1319
V1320
V1321
V1322
V1323
V1324
V1325
V1326
V1327
V1328
V1329
V1330
V1331
V1332
V1333
V1334
V1335
V1336
V1337
V1338
V1339
V1340
V1341
V1342
V1343
V1344
V1345
V1346
V1347
V1348
V1349
V1350
V1351
V1352
V1353
V1354
V1355
V1362
V1363
V1364
V1365
V1366
V1367
V1368
V1369
V1371
V1372
V1373
V1374
V1375
V1376
V1377
V1378
V1379
V1380
V1381
V1382
V1383
V1384
V1385
V1385
V1386
V1387
V1388
V1389
V1390
V1391
V1392
V1393
V1394
V1396
V1397
V1398
V1399
V1400
V1401
V1402
V1403
V1404
V1405
V1406
V1407
V1408
V1409
V1410
V1411
V1412
V1413
V1414
V1415
V1416
V1428
V1429
V1430
V1431
V1432
V1433
V1434
V1435
V1436
V1437
V1438
V1439
V1440
V1441
V1442
V1443
V1444
V1445
V1446
V1448
V1449
V1450
V1451
V1452
V1453
V1454
V1455
V1456
V1457
V1458
V1459
V1460
V1461
V1462
V1463
V1464
V1465
V1466
V1467
V1468
V1469
V1470
V1471
V1472
V1474
V1475
V1476
V1477
V1478
V1479
V1480
V1481
V1482
V1483
V1484
V1485
V1486
V1487
V1488
V1489
#N/A

## Neattiecinamas izmaksas
DARBU DAUDZUMU SARAKSTS Nr.2
Būvobjekts: | Madonas pilsētas Saules ielas (posmā no Rīgas līdz Rūpniecības ielai) rekonstrukcija
Pasūtītājs: Madonas novada pašvaldība
Pasūtījuma numurs Nr.: iepirkuma procedūra "Madonas pilsētas Saules ielas (posmā no Rīgas ielas līdz Rūpniecības ielai) rekonstrukcijas būvdarbu izpilde", identifikācijas numurs MNP2013/7_ERAF.
Pretendents:___________________________
(ERAF projekta ietvaros neattiecināmās izmaksas)
Izmaksu pozīcija | Darba nosaukums | Mērvienība | Darba daudzums | Vienības cena Ls | Kopējā izmaksa Ls
1 | 2 | 3 | 4 | 5 | 6
ŪDENSAPGĀDE UN KANALIZĀCIJAS IZBŪVE
1 | Palīgaprīkojuma darbi
1.1. | Zemes materiāls
1.1.1. | Pievests granulēts materiāls, kas paredzēts izraktās nederīgās grunts aizvietošanai cauruļvadu izlīdzinošās kārtas ierīkošanai (zem cauruļvadiem h=0,15m) | m3 | 20
1.1.2. | Pievests granulēts materiāls, kas paredzēts izraktās nederīgās grunts aizvietošanai cauruļvadu izlīdzinošās kārtas ierīkošanai (zem cauruļvadiem h=0,15m) | m3 | 80
1.1.3. | Pievests granulēts materiāls, kas paredzēts izraktās nederīgās grunts aizvietošanai cauruļvadu izlīdzinošās kārtas ierīkošanai (apkārt cauruļvadiem h=0,30m) | m3 | 80
1.2. | Betona paliktņi un balsti
1.2.2. | Betons cauruļvadu un armatūras palikņiem un balstiem (B10) | m3 | 0.5
1.3. | Pieslēgums
1.3.1. | Pieslēgums esošajam ūdensvadam : diametrs 32mm-150mm | vietas | 4
1.3.2. | Pieslēgums esošajai sadzīves kanalizācijas akai ar pašteces cauruļvadu : nominālais diametrs 110mm-315mm | vietas | 5
1.4. | Demontāža
1.4.1. | Esošo komunikāciju DN32 - 300mm demontāža | m | 45
1.4.2. | Esošo dzelzsbetona aku demontāža | gb. | 2
1.5. | TV inspekcija / Skalošana un dezinfekcija
1.5.1. | Jaunizbūvētā sadzīves kanalizācijas kolektora pārbaude ar TV inspekciju | m | 161
1.5.2. | Ūdensvada skalošana un dezinfekcija | m | 264
1.6. | Esoša saliekamā dzelzsbetona grodu aka atjaunošana- ieskaitot visu cauruļu pievienojumus, aku aprīkojumu, lūku kā arī pārbaudes (D=1500/1000mm)
1.6.1. | Dziļums: vidējais 3.5-4.0m | gb. | 2
2 | Seguma atjaunošana - ieskaitot visus darbus
2.1. | Segas konstrukcijas tips Nr.1*
2.1.1. | Karsta asfalta saistes kārta AC-11surf h=4cm* | m2 | 0
2.1.2. | Karsta asfalta saistes kārta AC-16base h=6cm* | m2 | 0
2.1.3. | Minerālmateriālu maisījums 0/45 h=10cm | m2 | 762
2.1.4. | Minerālmateriālu maisījums 0/56 h=15cm | m2 | 762
2.1.5. | Salizturīgais slānis hmin=40cm | m3 | 305
2.2. | Segas konstrukcijas tips Nr.2
2.2.1. | Karsta asfalta saistes kārta AC-16surf h=5 cm | m2 | 4
2.2.2. | Minerālmateriālu maisījums 0/45 h=20 cm | m2 | 4
2.2.3. | Salizturīgas slānis hmin=30cm | m3 | 1.2
2.3. | Segas konstrukcija gājēju celiņam ar bruģakmens segumu (atjaunošana)
2.3.1. | Betona bruģis h=8 cm (esoša demontaža/montaža) | m2 | 98.5
2.3.2. | Smilts/cementa maisījums (attiecība 1:8) h=5cm | m2 | 98.5
2.3.3. | Minerālmateriālu maisījums 0/32 h=15cm | m2 | 98.5
2.3.4. | Salizturīgais slānis h=30cm | m3 | 29.5
2.4. | Grants segums
2.4.1. | Grants maisījums 0/32, h=20 cm | m2 | 7
2.4.2. | Salizturīgais slānis h=30cm | m3 | 2
2.5. | Zālāja atjaunošana, nogāžu nostiprināšana, apzaļumošana
2.5.1. | Augu zeme, apsēta ar daudzgadīgas zāles sēklām, h=10cm | m2 | 50
2.7. | Būvgrūži
2.7.1. | Asfalta seguma nojaukšana brauktuvei un aizvešana, hvid =10cm | m2 | 766
2.7.2. | Šķembu, smilts, grants pamata demontāža un aizvešana, hvid=40cm | m3 | 350
3 | Papildus veidgabali un montāžas materiāli | kpl. | 1
ŪDENSAPGĀDE
4 | Ūdensapgādes plastmasas caurules PE, PN10 izbūve būvgrāvī - ieskaitot izlīdzinošo kārtu, apbērumu, tranšejas aizbēršanu un spiediena pārbaudi
4.1. | SDR11, PE100
4.1.1. | De 32 | m | 35
4.1.2. | De 63 | m | 48
5 | Ūdensapgādes plastmasas caurules PE, PN10 rekonstrukcija ar beztranšejas metode - spiediena pārbaudi
5.1. | SDR17, PE100
5.1.1. | De 110 | m | 181
6 | Saliekamā dzelzsbetona grodu aka - ieskaitot visus rakšanas darbus, visu cauruļu pievienojumus, aku aprīkojumu, lūku kā arī pārbaudes
6.1. | D=1500mm
6.1.1. | Dziļums: vidējais 2.0-2.5m | kpl. | 1
7 | Plastmasas ūdensmērītāja akas PE cauruļu sistēmām - ieskaitot visus rakšanas darbus, visu cauruļu pievienojumus, aku aprīkojumu, lūku(12.5t) kā arī pārbaudes
7.1. | D=500mm
7.1.1. | Dziļums: vidējais 2.0-2.5m | kpl. | 2
8 | Ūdens mērītāja mezgls
8.1. | De63
8.1.1. | Komplektā: Ūdens mērītājs ar impulsa devēju DN20; vienvirziena vārsts DN50; noslegventīli DN50; pārejas DN 50/20; PE līkumi 90 grādi De63; pāreja PE/DN 63/50; caurules De63/DN20 | kpl. | 2
9 | Kaļamā ķeta veidgabali
9.1. | Atloki
9.1.1. | Enkurojošs, izjaucams uzliekamais atloks PE caurulei 110mm : nominālais diametrs 100mm | gb. | 4
9.1.2. | Enkurojošs, izjaucams uzliekamais atloks PE caurulei 160mm : nominālais diametrs 150mm | gb. | 2
9.2. | Sedli
9.2.1. | Kaļamā ķeta sedli ar atzarojumu un cilindrisko vītni 25mm ar teleskopisku pagarinātājkātu un kapi servisa ventiļa pievienošanai, viens gals ar noturīgu uz stiepi PE-caurules 32mm pievienojumam, otrs ar ārējo vītni priekš sedlu uzmavas, priekš PE caurules: ārējais diametrs 110mm | kpl. | 3
9.2.2. | Kaļamā ķeta sedli ar atzarojumu un cilindrisko vītni 25mm ar teleskopisku pagarinātājkātu un kapi servisa ventiļa pievienošanai, viens gals ar noturīgu uz stiepi PE-caurules 63mm pievienojumam, otrs ar ārējo vītni priekš sedlu uzmavas, priekš PE caurules: ārējais diametrs 110mm | kpl. | 4
9.3. | Atloku pāreja
9.3.1. | DCI Atloku pāreja 100/50 mm | gab. | 1
9.4. | Krustgabali
9.4.1. | DCI Atloku krustgabals: nominālais diametrs:100mm | gab. | 1
9.5. | Atloku aizbīdņi
9.5.1. | DCI Atloku aizbīdnis ar rokratu :nominālais diametrs 100mm | gab. | 4
10 | PE100 SDR 11, cauruļu veidgabali
10.1. | Gala noslēgi
10.1.1. | PE gala noslēgs: caurules diametrs De32mm | gb. | 3
10.1.2. | PE gala noslēgs: caurules diametrs De63mm | gb. | 4
10.1.3. | PE gala noslēgs: caurules diametrs De110mm | gb. | 2
10.2. | Aizsargčaulas
10.2.1. | Aizsargčaula caurulei De110 | gb. | 3
10.2.2. | Aizsargčaula caurulei De160 | gb. | 1
11 | Šķērsojumi - komplektācijā ieskaitot visus balstus un pagaidu darbus
11.1. | Šķērsojumi (darbojās vai periodiski darbojās) ar ūdensvada cauruli diametrā no 32mm - 110mm
11.1.1. | Kanalizācijas kolektors vai drenu caurule | vietas | 6
11.1.2. | Zemsprieguma kabelis | vietas | 8
11.1.3. | Sakaru kabelis/kanalizācija | vietas | 10
12 | Papildus veidgabali un montāžas materiāli | kpl. | 1
SADZĪVES KANALIZĀCIJA
13 | Sadzīves notekūdeņu PP caurules (8kN/m2) rekonstrukcija būvgrāvī ar atklāto tranšejas metodi- ieskaitot izlīdzinošo kārtu, apbērumu, tranšejas aizbēršanu, pārpumpēšanu un pārbaudi
13.1. | PP dubultsiena
13.1.1. | De 160 | m | 53
13.2. | PP monolītsiena (vai PVC)
13.2.1. | De 200 | m | 8
13.2.2. | De 250 | m | 141
14 | Plastmasas skatakas PP cauruļu sistēmām - ieskaitot visus rakšanas darbus, visu cauruļu pievienojumus, aku aprīkojumu, lūku kā arī pārbaudes
14.1. | D=560/500mm
14.1.1. | Dziļums: līdz 1.5m | kpl. | 1
14.1.2. | Dziļums: vidējais 1.5-2.0m | kpl. | 7
14.1.3. | Dziļums: vidējais 2.0-2.5m | kpl. | 1
14.1.4. | Dziļums: vidējais 2.5-3.0m | kpl. | 1
15 | Saliekamā dzelzsbetona grodu aka - ieskaitot visus rakšanas darbus, visu cauruļu pievienojumus, aku aprīkojumu, lūku kā arī pārbaudes
15.1. | D=1000mm
15.1.1. | Dziļums: vidējais 2.0-2.5m | kpl. | 1
15.2. | D=1500mm
15.2.1. | Dziļums: vidējais 3.0-3.5m | kpl. | 1
16 | Veidgabali
16.1. | Aizsargčaulas
16.1.1. | Aizsargčaula : caurulei ar ārējo diametru 160mm | gb. | 2
16.1.2. | Aizsargčaula : caurulei ar ārējo diametru 200mm | gb. | 3
16.1.3. | Aizsargčaula : caurulei ar ārējo diametru 250mm | gb. | 4
16.2. | Savienojumi (plastmasa/betona vai keramika caurule)
16.2.1. | Savienojums : caurulei ar ārējo diametru 200mm | gb. | 3
16.2.2. | Savienojums : caurulei ar ārējo diametru 250mm | gb. | 1
16.3. | Aizbāžņi
16.3.1. | Aizbāžnis : caurulei ar ārējo diametru 160mm | gb. | 5
17 | Pārkritumas akas veidgabali
17.1. | PP dubultsiena
17.1.1. | De 160 | m | 4
17.2. | PP(monolītsiena) vai PVC
17.2.1. | De 200 | m | 4
17.3. | Līkumi
17.3.1. | Līkums 450 : caurulei ar ārējo diametru 160mm | gb. | 2
17.3.2. | Līkums 450 : caurulei ar ārējo diametru 200mm | gb. | 3
17.3.4. | Līkums 900 : caurulei ar ārējo diametru 160mm | gb. | 2
17.3.4. | Līkums 900 : caurulei ar ārējo diametru 200mm | gb. | 3
17.4. | Trejgabali
17.4.1. | Trejgabals 450 : caurulei ar ārējo diametru 160/160mm | gb. | 2
17.4.2. | Trejgabals 450 : caurulei ar ārējo diametru 200/200mm | gb. | 3
17.5. | Montāžas materiāli
17.5.1. | Caurules balstenis: AISI 304 b=2.5mm; m=2.3...2.9kg solis 0.5m | kpl. | 5
18 | Šķērsojumi - komplektācijā ieskaitot visus balstus un pagaidu darbus
18.1. | Šķērsojumi (darbojās vai periodiski darbojās) ar sadzīves kanalizācijas cauruli diametrā no 160mm - 315mm
18.1.1. | Kanalizācijas kolektors vai drenu caurule | vietas | 2
18.1.2. | Ūdensvada caurule | vietas | 7
18.1.3. | Siltumtrase | vietas | 6
18.1.4. | Zemsprieguma kabelis | vietas | 3
18.1.5. | Sakaru kabelis/kanalizācija | vietas | 6
19 | Papildus veidgabali un montāžas materiāli | kpl. | 1
20 | Rekonstruētās ielas digitālā inženierkomunikāciju uzmērīšana (atbilstoši "Ceļu specifikācijas 2012" 2.9 punktam) | kompl. | 1
|  | A | PAVISAM KOPĀ:
|  | B | Pasūtītāja rezerve (5% no A):
|  | C | Kopā (A + B):
|  | D | PVN (21% no C):
Pavisam kopā (C + D):
Sastādīja: ......................................./__________________/
Sertifikāta Nr._______________________
Pārbaudīja: ............................../__________________/
Piezīmes:
1) Visi darbu veidi un materiālu daudzumi ir noteikti teorētiski.
2) Būvuzņēmējam jāievērtē darbu daudzumos minēto darbu veikšanai nepieciešamie materiāli un papildus darbi, kas nav minēti šajā sarakstā, bet bez kuriem nav iespējama galveno būvdarbu tehnoloģiski pareiza izpilde pēc spēkā esošajiem normatīviem.
3) Materiālu apjomi, kuri iebūvējot ir norādīti m³, ir sastādīti ievērojot materiālu sablīvēšanās koeficientus būvniecības laikā.
4) Beramie un gabalmateriāli doti iebūvētā veidā.
5) Konstrukciju elementu komplektācija atbilstoši izgatavotāju firmu instrukcijām.
6) Visus nepieciešamos izstrādājumus un materiālus iebūvēt atbilstoši konkrētā ražotāja instrukcijām un noteikumiem.
7) Tāmes pozīcijām Nr.2.1.1. un 2.1.2. piedāvājuma cenu norādīt nav nepieciešams, jo šie darbu dadzumi ir iekļauti projekta "Ceļu daļā" norādīto asfaltēšanas darbu daudzumos.
A01 |  |  | A/S "8.CBR" |  | Ādažu novads
A02 |  |  | A/S "Ceļu projekts" |  | Aglonas novads
A03 |  |  | A/S "Viator" |  | Aizkraukles novads
A04 |  |  | SIA "Firma L4" |  | Aizputes novads
A05 |  |  | J.Roops |  | Aknīstes novads
A06 |  |  | LVC Ceļu datu nodaļa |  | Alojas novads
A07 |  |  | LVC LD |  | Alūksnes novads
A08 |  |  | LVC SSVS |  | Apes novads
A09 |  |  | LVC UPD |  | Auces novads
A1 |  |  | M. Ambrēnas IU "Kārlis" |  | Babītes novads
A10 |  |  | SIA "3C" |  | Baldones novads
A11 |  |  | SIA "BRD projekts" |  | Balvu novads
A12 |  |  | SIA "BT&T" |  | Bauskas novads
A13 |  |  | SIA "INO" |  | Brenguļu novads
A14 |  |  | SIA "Inženierbūve" |  | Brocēnu novads
A15 |  |  | SIA "M.A.-TAKA" |  | Burtnieku novads
AAA |  |  | SIA "MONOMS" |  | Carnikavas novads
P001 |  |  | SIA "PK 19+93" |  | Cesvaines novads
P002 |  |  | SIA "Polyroad" |  | Ērgļu novads
P003 |  |  | SIA "PRO-VIA" |  | Dagdas novads
P004 |  |  | SIA "Projekts 3" |  | Daugavpils novads
P005 |  |  | SIA "Rīgas CBR 4" |  | Dobeles novads
P006 |  |  | SIA "Rīgas luksofors" |  | Dundagas novads
P007 |  |  | SIA "Rīgas tilti" |  | Durbes novads
P008 |  |  | SIA "SAAVA - LV" |  | Engures novads
P009 |  |  | SIA "SAAVA-LV" |  | Garkalnes novads
P010 |  |  | SIA "Saldus ceļinieks" |  | Grobiņas novads
P011 |  |  | SIA "Sibron" |  | Gulbenes novads
P012 |  |  | SIA "SPI-Ventspils" |  | Iecavas novads
P013 |  |  | SIA "Tilts" |  | Ķeguma novads
P014 |  |  | SIA "Vektors-T" |  | Ķekavas novads
P015 |  |  | VAS "Ceļu inženieri" |  | Ikšķiles novads
P016 |  |  | Vladimirs Vesers sert.Nr.20-2443 |  | Ilūkstes novads
P017 |  |  | LVC SOP |  | Jaunpiebalgas novads
P018 |  |  | IK "Dižceļi" |  | Jēkabpils novads
P020 |  |  | SIA "VIA" |  | Jelgavas novads
P021 |  |  | SIA "L4 Ceļu projekti" |  | Kandavas novads
P022 |  |  |  |  | Kārsavas novads
P023 |  |  |  |  | Kokneses novads
P024 |  |  |  |  | Krāslavas novads
P025 |  |  |  |  | Krimuldas novads
P026 |  |  |  |  | Krustpils novads
P027 |  |  |  |  | Kuldīgas novads
P028 |  |  |  |  | Lielvārdes novads
P029 |  |  |  |  | Līgatnes novads
P030 |  |  |  |  | Limbažu novads
P031 |  |  |  |  | Līvānu novads
P032 |  |  |  |  | Lubānas novads
P033 |  |  |  |  | Ludzas novads
P034 |  |  |  |  | Madonas novads
P035 |  |  |  |  | Mālpils novads
P036 |  |  |  |  | Mārupes novads
P037 |  |  |  |  | Mazsalacas novads
P038 |  |  |  |  | Neretas novads
P039 |  |  |  |  | Nīcas novads
P040 |  |  |  |  | Ogres novads
P041 |  |  |  |  | Olaines novads
P042 |  |  |  |  | Ozolnieku novads
P043 |  |  |  |  | Pārgaujas novads
P044 |  |  |  |  | Pāvilostas novads
P045 |  |  |  |  | Pļaviņu novads
P046 |  |  |  |  | Preiļu novads
P047 |  |  |  |  | Priekuļu novads
P048 |  |  |  |  | Priekules novads
P049 |  |  |  |  | Rēzeknes novads
P050 |  |  |  |  | Riebiņu novads
P051 |  |  |  |  | Rojas novads
P052 |  |  |  |  | Ropažu novads
P054 |  |  |  |  | Rucavas novads
P055 |  |  |  |  | Rūjienas novads
P056 |  |  |  |  | Salacgrīvas novads
P057 |  |  |  |  | Salas novads
P058 |  |  |  |  | Salaspils novads
P059 |  |  |  |  | Saldus novads
P060 |  |  |  |  | Saulkrastu novads
P061 |  |  |  |  | Siguldas novads
P062 |  |  |  |  | Skrundas novads
P063 |  |  |  |  | Smiltenes novads
P064 |  |  |  |  | Stopiņu novads
P065 |  |  |  |  | Strenču novads
P066 |  |  |  |  | Talsu novads
P067 |  |  |  |  | Tērvetes novads
P068 |  |  |  |  | Tukuma novads
P069 |  |  |  |  | Vaiņodes novads
P070 |  |  |  |  | Vairāki rajoni
P071 |  |  |  |  | Valkas novads
P072 |  |  |  |  | Valmieras novads
P073 |  |  |  |  | Varakļānu novads
P074 |  |  |  |  | Vārkavas novads
P075 |  |  |  |  | Vecpiebalgas novads
P076 |  |  |  |  | Vecumnieku novads
P078 |  |  |  |  | Ventspils novads
P079 |  |  |  |  | Viesītes novads
P080 |  |  |  |  | Viļakas novads
P081 |  |  |  |  | Viļānu novads
P082 |  |  |  |  | Zilupes novads
P083
P084
P085
P086
P087
P088
P089
P090
P091
P092
P093
P094
P095
P096
P097
P098
P099
P100
P101
P102
P103
P104
P105
P106
P107
P108
P109
P110
P111
P112
P113
P114
P115
P116
P117
P118
P119
P120
P121
P122
P123
P124
P125
P126
P127
P128
P129
P130
P131
P132
P133
V0001
V0002
V0003
V0004
V0005
V0006
V0007
V0008
V0009
V0010
V0011
V0012
V0013
V0014
V0015
V0016
V0017
V0018
V0019
V0020
V0021
V0022
V0023
V0024
V0025
V0026
V0027
V0028
V0029
V0030
V0031
V0032
V0033
V0034
V0035
V0036
V0037
V0038
V0039
V0040
V0041
V0042
V0043
V0044
V0045
V0046
V0047
V0048
V0049
V0050
V0051
V0052
V0053
V0054
V0055
V0056
V0057
V0058
V0059
V0060
V0061
V0062
V0063
V0064
V0065
V0066
V0067
V0068
V0069
V0070
V0071
V0072
V0073
V0074
V0075
V0076
V0077
V0078
V0079
V0080
V0080
V0081
V0082
V0083
V0084
V0085
V0086
V0087
V0088
V0089
V0090
V0091
V0092
V0093
V0094
V0095
V0096
V0097
V0098
V0099
V0112
V0114
V0115
V0116
V0117
V0118
V0119
V0120
V0121
V0122
V0123
V0124
V0125
V0126
V0127
V0128
V0129
V0130
V0131
V0132
V0133
V0134
V0135
V0136
V0137
V0138
V0139
V0140
V0141
V0142
V0143
V0144
V0145
V0146
V0147
V0148
V0149
V0150
V0151
V0152
V0163
V0164
V0165
V0166
V0167
V0168
V0169
V0170
V0171
V0172
V0173
V0174
V0175
V0176
V0177
V0178
V0179
V0180
V0181
V0182
V0183
V0184
V0185
V0186
V0187
V0188
V0189
V0190
V0191
V0192
V0193
V0194
V0195
V0196
V0197
V0198
V0199
V0200
V0201
V0202
V0203
V0204
V0205
V0206
V0207
V0208
V0209
V0210
V0211
V0212
V0213
V0214
V0215
V0216
V0217
V0218
V0229
V0230
V0231
V0232
V0233
V0234
V0235
V0236
V0237
V0238
V0239
V0240
V0241
V0242
V0243
V0244
V0245
V0246
V0247
V0248
V0249
V0250
V0251
V0252
V0253
V0254
V0255
V0256
V0257
V0258
V0259
V0260
V0261
V0262
V0263
V0264
V0265
V0266
V0267
V0268
V0280
V0281
V0282
V0283
V0284
V0285
V0286
V0287
V0288
V0289
V0290
V0291
V0292
V0293
V0294
V0295
V0296
V0297
V0298
V0299
V0300
V0301
V0302
V0303
V0304
V0305
V0306
V0307
V0308
V0309
V0310
V0311
V0312
V0313
V0314
V0315
V0316
V0317
V0318
V0319
V0320
V0321
V0322
V0323
V0324
V0325
V0326
V0327
V0328
V0329
V0330
V0331
V0332
V0333
V0334
V0335
V0336
V0337
V0338
V0339
V0340
V0341
V0342
V0343
V0344
V0345
V0346
V0347
V0348
V0349
V0350
V0351
V0352
V0353
V0354
V0355
V0367
V0368
V0370
V0371
V0372
V0373
V0374
V0375
V0376
V0377
V0378
V0379
V0380
V0381
V0382
V0383
V0384
V0385
V0386
V0387
V0388
V0389
V0390
V0391
V0392
V0393
V0394
V0395
V0396
V0398
V0399
V0400
V0401
V0402
V0403
V0410
V0411
V0413
V0414
V0415
V0416
V0417
V0418
V0419
V0420
V0421
V0422
V0423
V0424
V0425
V0426
V0427
V0428
V0429
V0430
V0431
V0432
V0433
V0435
V0436
V0437
V0438
V0439
V0440
V0441
V0442
V0443
V0444
V0446
V0447
V0448
V0454
V0456
V0457
V0458
V0459
V0460
V0461
V0462
V0463
V0464
V0465
V0466
V0467
V0468
V0469
V0470
V0471
V0472
V0472
V0473
V0474
V0475
V0476
V0477
V0478
V0479
V0480
V0481
V0482
V0483
V0484
V0485
V0486
V0487
V0488
V0489
V0490
V0491
V0492
V0493
V0499
V0500
V0501
V0502
V0503
V0504
V0505
V0506
V0507
V0508
V0509
V0510
V0511
V0512
V0513
V0514
V0515
V0516
V0517
V0518
V0519
V0520
V0521
V0522
V0523
V0524
V0525
V0526
V0527
V0528
V0529
V0530
V0531
V0533
V0534
V0535
V0536
V0537
V0538
V0539
V0540
V0541
V0542
V0543
V0544
V0549
V0550
V0551
V0552
V0553
V0554
V0555
V0556
V0557
V0558
V0559
V0560
V0561
V0562
V0563
V0564
V0565
V0566
V0567
V0568
V0569
V0570
V0571
V0572
V0573
V0574
V0575
V0576
V0577
V0578
V0579
V0580
V0581
V0582
V0583
V0584
V0586
V0587
V0588
V0589
V0590
V0591
V0592
V0593
V0594
V0595
V0596
V0597
V0598
V0599
V0600
V0606
V0607
V0607
V0608
V0609
V0610
V0611
V0612
V0613
V0614
V0615
V0616
V0617
V0618
V0619
V0620
V0621
V0622
V0623
V0624
V0625
V0626
V0627
V0628
V0629
V0630
V0631
V0632
V0633
V0634
V0635
V0636
V0637
V0638
V0639
V0640
V0641
V0642
V0643
V0644
V0645
V0646
V0647
V0648
V0649
V0650
V0651
V0652
V0653
V0654
V0655
V0656
V0657
V0659
V0660
V0661
V0673
V0674
V0675
V0676
V0677
V0678
V0679
V0680
V0681
V0682
V0683
V0684
V0685
V0686
V0687
V0688
V0689
V0690
V0691
V0692
V0693
V0694
V0695
V0696
V0697
V0698
V0699
V0700
V0701
V0702
V0703
V0704
V0705
V0706
V0707
V0708
V0709
V0710
V0711
V0712
V0713
V0714
V0715
V0716
V0717
V0718
V0719
V0720
V0721
V0722
V0723
V0724
V0735
V0736
V0737
V0738
V0739
V0740
V0741
V0742
V0743
V0744
V0745
V0746
V0747
V0748
V0749
V0750
V0751
V0752
V0753
V0754
V0755
V0756
V0757
V0758
V0759
V0760
V0761
V0762
V0763
V0764
V0770
V0771
V0772
V0773
V0774
V0775
V0776
V0777
V0778
V0779
V0780
V0781
V0782
V0783
V0784
V0785
V0786
V0787
V0788
V0789
V0790
V0791
V0792
V0793
V0794
V0795
V0796
V0797
V0798
V0799
V0800
V0801
V0802
V0803
V0804
V0805
V0806
V0807
V0809
V0810
V0811
V0812
V0813
V0814
V0815
V0816
V0817
V0818
V0819
V0820
V0821
V0822
V0823
V0824
V0825
V0826
V0827
V0828
V0839
V0840
V0841
V0842
V0843
V0844
V0845
V0846
V0847
V0848
V0848
V0849
V0850
V0851
V0852
V0853
V0854
V0855
V0856
V0857
V0858
V0859
V0860
V0861
V0862
V0863
V0864
V0865
V0866
V0867
V0868
V0869
V0870
V0871
V0872
V0873
V0874
V0875
V0876
V0877
V0878
V0879
V0880
V0881
V0882
V0883
V0884
V0885
V0886
V0887
V0888
V0889
V0890
V0891
V0892
V0893
V0894
V0895
V0896
V0897
V0898
V0899
V0900
V0901
V0902
V0903
V0914
V0915
V0916
V0917
V0918
V0919
V0920
V0921
V0922
V0923
V0924
V0925
V0926
V0927
V0928
V0929
V0930
V0931
V0932
V0933
V0934
V0935
V0936
V0937
V0938
V0939
V0940
V0941
V0942
V0943
V0944
V0945
V0946
V0947
V0948
V0949
V0950
V0951
V0952
V0953
V0954
V0955
V0956
V0957
V0958
V0964
V0965
V0966
V0967
V0968
V0969
V0970
V0971
V0972
V0973
V0974
V0975
V0976
V0977
V0978
V0979
V0980
V0981
V0982
V0983
V0984
V0985
V0986
V0987
V0988
V0989
V0990
V0991
V0992
V0993
V0994
V0995
V0996
V0996
V0997
V0997
V1002
V1003
V1004
V1005
V1007
V1008
V1009
V1010
V1011
V1012
V1013
V1014
V1015
V1016
V1017
V1018
V1019
V1020
V1021
V1022
V1023
V1024
V1025
V1026
V1027
V1028
V1029
V1030
V1031
V1032
V1033
V1034
V1035
V1036
V1037
V1038
V1039
V1040
V1041
V1042
V1043
V1044
V1045
V1046
V1047
V1053
V1054
V1055
V1056
V1057
V1058
V1059
V1060
V1061
V1062
V1063
V1064
V1065
V1066
V1067
V1068
V1069
V1070
V1071
V1072
V1073
V1074
V1075
V1076
V1077
V1078
V1079
V1080
V1081
V1082
V1083
V1084
V1085
V1086
V1087
V1088
V1089
V1091
V1098
V1099
V1100
V1101
V1102
V1103
V1104
V1105
V1106
V1107
V1108
V1109
V1110
V1111
V1112
V1113
V1114
V1115
V1116
V1116
V1117
V1118
V1119
V1120
V1121
V1122
V1123
V1124
V1125
V1126
V1127
V1128
V1129
V1130
V1131
V1132
V1133
V1134
V1135
V1136
V1137
V1138
V1139
V1140
V1141
V1142
V1146
V1148
V1149
V1150
V1151
V1152
V1153
V1154
V1155
V1156
V1157
V1158
V1159
V1160
V1161
V1162
V1163
V1164
V1165
V1166
V1167
V1168
V1169
V1170
V1171
V1172
V1173
V1174
V1175
V1176
V1177
V1178
V1179
V1180
V1186
V1187
V1188
V1189
V1190
V1191
V1192
V1193
V1194
V1195
V1196
V1197
V1198
V1199
V1200
V1201
V1202
V1203
V1204
V1205
V1206
V1207
V1208
V1209
V1210
V1211
V1212
V1213
V1214
V1215
V1216
V1217
V1218
V1219
V1220
V1221
V1222
V1223
V1224
V1225
V1226
V1227
V1228
V1229
V1230
V1231
V1232
V1233
V1234
V1235
V1236
V1237
V1238
V1239
V1240
V1241
V1242
V1243
V1244
V1245
V1246
V1247
V1248
V1249
V1250
V1261
V1262
V1263
V1264
V1265
V1266
V1267
V1268
V1269
V1270
V1271
V1272
V1273
V1274
V1275
V1276
V1277
V1278
V1279
V1280
V1281
V1282
V1283
V1284
V1285
V1286
V1287
V1288
V1289
V1290
V1291
V1292
V1293
V1294
V1295
V1296
V1297
V1298
V1300
V1301
V1307
V1308
V1309
V1310
V1311
V1312
V1313
V1314
V1315
V1316
V1317
V1318
V1319
V1320
V1321
V1322
V1323
V1324
V1325
V1326
V1327
V1328
V1329
V1330
V1331
V1332
V1333
V1334
V1335
V1336
V1337
V1338
V1339
V1340
V1341
V1342
V1343
V1344
V1345
V1346
V1347
V1348
V1349
V1350
V1351
V1352
V1353
V1354
V1355
V1362
V1363
V1364
V1365
V1366
V1367
V1368
V1369
V1371
V1372
V1373
V1374
V1375
V1376
V1377
V1378
V1379
V1380
V1381
V1382
V1383
V1384
V1385
V1385
V1386
V1387
V1388
V1389
V1390
V1391
V1392
V1393
V1394
V1396
V1397
V1398
V1399
V1400
V1401
V1402
V1403
V1404
V1405
V1406
V1407
V1408
V1409
V1410
V1411
V1412
V1413
V1414
V1415
V1416
V1428
V1429
V1430
V1431
V1432
V1433
V1434
V1435
V1436
V1437
V1438
V1439
V1440
V1441
V1442
V1443
V1444
V1445
V1446
V1448
V1449
V1450
V1451
V1452
V1453
V1454
V1455
V1456
V1457
V1458
V1459
V1460
V1461
V1462
V1463
V1464
V1465
V1466
V1467
V1468
V1469
V1470
V1471
V1472
V1474
V1475
V1476
V1477
V1478
V1479
V1480
V1481
V1482
V1483
V1484
V1485
V1486
V1487
V1488
V1489
#N/A