## Darbu daudzumi
LĪGUMA PORJEKTA 4.pielikums DARBU DAUDZUMU SARAKSTS.
Darbu daudzumu saraksts.
Objekts: Kartinga trases izbūve
Adrese: Gaujas iela 41, 41A, Madona, Madonas novads
Pasūtītājs: Madonas novada pašvaldība
Pasūtījuma numurs: _______________________
Nr.p.k. | Izpildāmie darbi | Mērvienība | Darbu daudzums | Vienības cena (Ls) | Darbu izmaksas (Ls)
1 | 2 | 3 | 4 | 5 | 6
1 | Asfaltbetona segas konstrukciju izbūves un rekonstrukcijas darbi
2 | Trases nospraušanas darbi, sarkano līniju uzmērīšana un nospraušana dabā (visam objektam un visiem darbiem) | km | 1.1
3 | Asfalbetona zāģēšana pieslēgumu vietās pie esošā AB seguma un komunikāciju izbūves segas konstrukcijas lauzumu vietās | m | 90
4 | Brauktuves asfaltbetona seguma izlīdzinošā frēzēšana hvid=4,0 cm (1,0 - 8,0 cm) un transports uz būvuzņēmēja atbērtni, vai uz atbērtni objektā atkārtotai izmantošanai (apjoms precizējams darba gaitā, atbilstoši atlikušajam asfaltbetona seguma apjomam) | m² | 1820
5 | Minerālmateriālu maisījuma pamata izlīdzinošās kārtas izbūve 5,0 cm biez, ar fr, 0-32 mm, AADTj smagie < 100 | m2 | 4650
6 | Asfaltbetons AC-8 surf, AADTj, pievestā ≤ 500, hvid=3,0 cm | m² | 10400
7 | Asfaltbetons, AC 16 base/bin, AADTj, smagie < 100, hvid=5,0 cm | m² | 5150
8 | Asfaltbetona AC 8 base/bin izlīdzinošās kārtas izbūve virāžās un iesēdumos, hvid=4,0 cm (h=1,0 - 8,0 cm). | m² | 3200
|  | t | 402 | --- | ---
9 | Plastikāta cauruļuAROT D=75 mm cilpu izbūve zem brauktuves, 0,40 m dziļumā no projektētās atzīmes | m | 86
| A |  |  | Kopā:
| B | Pasūtītāja rezerve: |  | 5%
| C |  |  | Kopā:
| D |  |  | 22%
Pavisam kopā:
Sastādīja: [paraksts, atšifrējums]
Pārbaudījja: [parsksts, atšifrējums]
Sertifikāta Nr.:_________________________
Piedāvājumam nepievieno
Pieņemtie saīsinājumi:
m - metrs
m2 - kvadrātmetrs
m3 - kubikmetrs
komplekts - pilns komplekts
objekts - visam objektam
gab, - viens gabals, vienība
t, - tonna
km - kilometrs
Piezīmes:
* Būvuzņēmējam jāievērtē galveno darbu daudzumu kopsavilkumā minēto darbu veikšanai nepieciešamie materiāli un papildus darbi, kas nav minēti šajā sarakstā, bet bez kuriem nav iespējama galveno būvdarbu tehnoloģiski pareiza izpilde saskaņā ar spēkā esošajiem normatīviem.
*Materiālu apjomi, kuri iebūvējot ir norādīti m3, ir sastādīti ievērojot materiālu sablīvēšanās koeficentus būvniecības laikā.
*Beramie un gabalmateriāli doti iebūvētā veidā.
* Materiālu apjoms var tikt precizēts būvniecības laikā.
*Saskaņojot ar Pasūtītāju , ekspluatējošo organizāciju un projektētāju iespējams izmantot analogas kvalitātes citu ražotāju izstrādājumus.
*Visi objektā demontējamie materiāli, gruntis un citas atkārtoti izmantojamās izejvielas ir iespējams izmantot atkārtoti objektā, ja tās atbilst tehniskajām prasībām un specifikācijām, par to informējot Pasūtītāju.