## KT-2
Apstiprinu
| Pasūtītāja paraksts un tā atšifrējums | z.v.
2013.gada " "
Būvniecības koptāme
Pasūtītājs: Madonas novada pašvaldība
Objekta nosaukums: Liezēres pamatskolas ēkas vienkāršotā renovācijas būvdarbi
Objekta adrese: Jaunatnes ielā 1, Ozolu ciemā, Liezēres pagastā, Madonas novadā
Pasūtījuma Nr.:
Tāme sastādīta 2013.gada
N.p.k. | Objekta nosaukums | Objekta izmaksas /Ls/
1. | Vispārceltnieciskie darbi
2. | Ventilācijas sistēmas iekārta un materiāli
Kopā : |  | 0
PVN 21% |  | 0
Kopā : |  | 0
Sastādīja:
Sertifikāta Nr.
Pārbaudīja:
Sertifikāta Nr.

## siltināšana
Pasūtītājs: Madonas novada pašvaldība
Objekta nosaukums: Liezēres pamatskolas ēkas viekāršotās renovācijas būvdarbi
Objekta adrese: Jaunatnes ielā 1, Ozolu ciemā, Liezēres pagastā, Madonas novadā
Pasūtījuma Nr.:
Lokālā tāme Nr. 1
VISPĀRCELTNIECISKIE DARBI
[10 empty] | Tāmes izmaksas: |  |  |  | Ls
Tāme sastādīta 2013.gada
Nr.p.k. | Darba nosaukums | Mērvienība | Daudzums | Vienības izmaksas | [5 empty] | Kopā uz visu apjomu
|  |  |  | laika norma (c/h) | Darba samaksas likme (Ls/c.h) | Darba likme (Ls) | Materiāli (Ls) | Mehānismi (Ls) | Kopā (Ls) | Darbietilpība (c/h) | Darba alga (Ls) | Materiāli (Ls) | Mehānismi (Ls) | Summa (Ls)
1 | 2 | 3 | 4 | 5 | 6 | 7 | 8 | 9 | 10 | 11 | 12 | 13 | 14 | 15
1 | Sagatavošanas darbi
1.-1 | Objekta lielformāta informatīvais stends | gab | 1
1.-2 | Mobilā žoga uzstādīšana, ieskaitot atveramus vārtus | m | 235
1.-3 | Strādnieku moduļa piegāde, īre | gab | 1
1.-4 | Instrumentu moduļa piegāde, īre | gab | 1
1.-5 | Biotualetes piegāde, īre | gab | 1
1.-6 | Ugunsdzēsības stends ar inventāru | gab | 1
1.-7 | Pagaidu elektropieslēgums, iesk. atsevišķu uzskaiti | obj | 1
1.-8 | Pagaidu ūdensapgāde, iesk. atsevišķu uzskaiti | obj | 1
2 | Demontāžas darbi
2.-1 | Betonētas apmales ap ēku demontāža | m2 | 94.95
2.-2 | Ķieģeļu mūra dzegas demontāža | m3 | 32.97
2.-3 | Esošā jumta seguma un siltinājuma posma demontāža pie dzegas | m3 | 5
2.-4 | Esošas ūdens noteku sistēmas demontāža | m | 149
2.-5 | Esošo ārējo palodžu demontāža | m | 170
2.-6 | Esošo iekšējo palodžu demontāža | m | 170
2.-7 | Logu ailes malu apzāģēšana ar dimanta ripu, malu siltināšanai, max. 50mm | m | 276.12
2.-9 | Palodzes izlīdzināšana demontējot apakšējo ķieģeli | m | 170
2.-10 | Esošo betona lieveņu demontāža | m3 | 15
2.-11 | Esošo dz/betona ieejas jumtiņu (4gb.) demontāža | m3 | 1.8
2.-12 | Balkona dz/betona platformu demontāža | m3 | 1.5
2.-13 | Būvgružu izvākšana, utilizācija | m3 | 70
3 | Cokola siltināšana
3.-1 | Grunts izstrāde cokola siltināšanai, roku darbs (saglabājot vai atjaunojot komunikāciju ievadus) | m3 | 138.44
3.-2 | Grunts atpakaļaizbēršana ar rupjgraudaino smilti, roku darbs | m3 | 138.44
3.-3 | Vertikālās hidroizolācijas ieklāšana - 2 kārtas bituma mastikas | m2 | 240.94
3.-4 | Cokola siltināšana ar ekstrudētoto putupolistirolu , b-100mm pa līmēšanas javu , stiprināmu ar dībeļiem (160g/m2, stiprība uz pārraušanu 2000 N/50mm) | m2 | 240.94
3.-5 | Cokola apmetums ar armēšanas javu pa stiklašķiedras sietu 160g/m² | m2 | 48.83
3.-6 | Cokola apmetums ar gatavo tonēto akrīla apmetumu 1,5mm pa zemapmetuma grunti | m2 | 48.83
3.-7 | Gaismas šahtas atjaunošana (dz/betons B20, AIII ø10 s-150x150), iesk. virsmas apdari un noziešanu ar 2 kārtām bituma mastikas no ārpuses | m3 | 1.21
3.-8 | Polikarbonāta jumtiņa virs gaismas šahtām montāža 1,00x1,80m | gab | 1
3.-9 | Šķembu pamatne apmalei b-120mm | m3 | 13
3.-10 | Dz/betona apmales ierīkošana ap ēku (AIII ø4 s-200x200; B20 F150), b-700mm, h-100mm | m2 | 94.95
4 | Fasādes siltināšana
4.-1 | Cokola metāla profila b-150 montāža | m | 135.64
4.-2 | Bojato ķieģeļu izsišana un aizdare ar javu | m2 | 15
4.-3 | Fasādes siltināšana ar akmens vati PAROC FAS3 vai ekvivalentu (λ=0,037W/mK), b-150mm pa līmēšana javu un stiprināmu ar dībeļiem (160g/m2, stiprība uz pārraušanu 2000 N/50mm) vai ekvivalents siltināšamnas materiāls ar siltumvadāmību λ=0,037W/mK; spiedes pretestību CS(10) 30 kPa stiepes pretestību TR10 ūdens tvaika caurlaidību MU 1 | m2 | 740
4.-4 | Ailu malu siltināšana ar PAROC FAS 3 vai ekvivalentu (λ=0,037W/mK), b-30mm pa līmēšana javu vai analogs siltināšanas materiāls ar siltumvadāmību λ=0,037W/mK; spiedes pretestība CS(10) 30 kPa; stiepes pretestība TR10; ūdens tvaika caurlaidība MU 1. | m2 | 94.29
4.-5 | Fasādes un ailu malu apmetums ar armēšanas javu pa stiklašķiedras sietu 160g/m² | m2 | 834.29
4.-6 | Fasādes apmetums ar minirālo dekoratīvo apmetumu 2mm pa zemapmetuma grunti | m2 | 834.29
4.-7 | Fasādes un ailu malu gruntējums ar polimērksu, krāsojums 2 reizes | m2 | 834.29
5 | Ailas
5.-1 | Logu bloku demontāža | m2 | 299.16
5.-2 | Durvju bloku demontāža | m2 | 11.07
5.-3 | Durvju ailu aizmūrēšana ar gāzbetona blokiem b-500mm | m3 | 2.7
5.-4 | Aizmūrējuma apmetums ar jauktu javu iekšpusē | m2 | 3
5.-5 | Aizmūrējuma špaktelēšana, gruntēšana, krāsošana 2x | m2 | 3
5.-6 | PVC veramo logu bloku uzstādīšana (U=1,3W/m²K) | m2 | 0.7
5.-7 | Jauno metāla siltināto durvju bloku montāža izejai uz jumtu | gab | 1
5.-8 | Logu bloku pārlikšana siltināšanas plaknē | m2 | 298.46
5.-9 | Durvju bloku pārlikšana siltināšanas plaknē | m2 | 7.36
5.-10 | Laminēto iekšējo palodžu montāža | m | 174.35
5.-11 | Skārda ārējo palodžu montāža | m | 179.45
5.-12 | Ailu malu apdare ar ģipškartona loksnēm stiprinot ar skrūvēm un javu | m2 | 218
5.-13 | Ailu malu gruntēšana, špaktelēšana, krāsošana 2x | m2 | 218
5.-14 | Franču balkona metāla margu montāža L-1,80m, h-0,90m | gab | 3
6 | Jumta siltināšana
6.-1 | Dz/betona plātņu K3 (500x500x75mm) montāža dzegai | gab | 386
6.-2 | Jumta plaknes siltināšana ar putupolistirolu TENAPORS EPS-100 vai ekvivalentu (λ=0,037W/mK), b-150mm vai ekvivalents materiāls kam siltumvadāmība λ=0,037W/mK; spiedes spriegums 100 kPa | m2 | 739.56
6.-3 | Jumta plaknes siltināšana ar putupolistirolu TENAPORS LSP-150 vai ekvivalentu (λ=0,034W/mK), b-50mm vai ekvivalents materiāls, kam siltumvadāmība λ=0,034W/mK; spiedes spriegums 150 kPa | m2 | 739.56
6.-4 | Līmētās jumta seguma apakškārtas (3,5kg/m²) ieklāšana (poliestēra armējums 150g/m²) | m2 | 739.56
6.-5 | Līmētās jumta seguma virskārtas (5kg/m²) ieklāšana (poliestēra armējums 160g) | m2 | 739.56
6.-6 | Aeratoru ø110 montāža | gab | 10
6.-7 | Skārda atloku montāža | m | 42.86
6.-8 | Skārda lāseņa montāža | m | 95.72
6.-9 | Parapeta apdare ar skārdu montāža | m | 46.8
6.-10 | Horizontālās ūdens teknes | m | 95.72
6.-11 | Piltuve | gab | 8
6.-12 | Vertikālās ūdens notekas | m | 54.8
6.-13 | Iztekas | gab | 8
6.-14 | Ventkanālu galu pārmūrēšana | m3 | 1.5
6.-15 | Ventkanālu galu apdare ar skārdu | m | 15.26
6.-16 | Ieejas polikarbonāta jumtiņu montāža 1,0x2,0m - 2gb., 1,0x3,0m - 1gb. | gab | 3
6.-17 | Jumta izejas pārseguma siltināšana ar akmens vati b-250mm | m2 | 6
6.-18 | Tvaika izolācijas ierīkošana | m2 | 6
6.-19 | Griestu pašuvums ar mitrumizturīgo ģipškartona loksni pa karkasu | m2 | 6
6.-20 | Griestu gruntēšana, špaktelēšana, krāsošana 2x | m2 | 6
7 | Pagraba griesti
7.-1 | Pagraba griestu virsmas tīrīšana, sagatavošana līmēšanai | m2 | 33
7.-2 | Griestu siltināšana ar putupolistirolu (λ=0,037W/mK), b-120mm pa līmēšanas javu , stiprināma ar dībeļiem (160g/m2, stiprība uz pārraušanu 2000 N/50mm) | m2 | 33
7.-3 | Griestu apmetums ar armēšanas javu pa stiklašķiedras sietu 160g/m² | m2 | 33
7.-4 | Griestu apmetums ar gatavo tonēto akrīla apmetumu 1,5mm pa zemapmetuma grunti | m2 | 33
8 | Lievenis
8.-1 | Šķembu pamatne lievenim b-200mm | m3 | 3.05
8.-2 | Ieejas lieveņu betonēšana (betons B20, stiegras AIII ø10, s-150x150) | m3 | 6.21
8.-3 | Betona bruģakmens "Prizma" seguma ieklāšana lievenim | m2 | 7.08
8.-4 | Lieveņa flīzēšana | m2 | 6
9 | Dažādi darbi
9.-1 | Caurumu kalšana iekšsienās vent.caurulēm (1,44m³) | gab | 87
9.-2 | Caurumu kalšana parsegumā vent.caurulēm (0,40m³) | gab | 6
9.-3 | Caurumu aizdare sienās, iesk. ailu stiprinājumu un sienas posma apdari, elektroinstalācijas vai citu komunikāciju atjaunošana | gab | 87
9.-4 | Caurumu aizdare pārsegumā, iesk. ailu stiprinājumu un griestu posma apdari un grīdas seguma posma, elektroinstalācijas vai citu komunikāciju atjaunošana | gab | 6
9.-5 | Metāla atbalsta rāmja uzstādīšana zem vēdināšana agregātaKG Top 21W virs jumta seguma, pēc iekārtas izmēriem | kmpl | 1
9.-5 | Būvgružu izvākšana, utilizācija | m3 | 2
Sociālais nodoklis 24,09%
Transports
KOPĀ:
Virsizdevumi
Planotā peļņa
Sociālais nodoklis 24,09%
Kopā:
Sastādīja:
Pārbaudīja:

## ventilācija
Pasūtītājs: Madonas novada pašvaldība
Objekta nosaukums: Liezēres pamatskolas viekāršotā renovācija
Objekta adrese: Jaunatnes ielā 3, Ozolu ciemā, Liezēres pagastā, Madonas novadā
Pasūtījuma Nr.:
Lokālā tāme Nr. 2
VENTILĀCIJAS SISTĒMAS IEKĀRTU UN MATERIĀLU SPECIFIKĀCIJA
[10 empty] | Tāmes izmaksas: |  |  |  | Ls
Tāme sastādīta 2013.gada
Nr.p.k. | Iekārtu,materiālu,izstrādājumu nosaukums un tehniskais raksturojums | Mērvienība | Daudzums | Vienības izmaksas | [5 empty] | Kopā uz visu apjomu
|  |  |  | laika norma (c/h) | Darba samaksas likme (Ls/c.h) | Darba likme (Ls) | Materiāli (Ls) | Mehānismi (Ls) | Kopā (Ls) | Darbietilpība (c/h) | Darba alga (Ls) | Materiāli (Ls) | Mehānismi (Ls) | Summa (Ls)
1 | 2 | 3 | 4 | 5 | 6 | 7 | 8 | 9 | 10 | 11 | 12 | 13 | 14 | 15
1 | Sistēma PN1 (pieplūde)
1.-1 | Ventilācijas iekārta KG Top 21W (WOLF)komplektā ar automātiku, plākšņu siltummaini un platformu +1690 m3/h, 300 Pa; -1690 m3/h, 300 Pa; āra izpildījums effekt. 80,5% | kmpl | 1
1.-2 | Gaisa vads ø100 Circ | m | 62
1.-3 | Gaisa vads 300x100, Rect | m | 60
1.-4 | Gaisa vads 300x200, Rect | m | 4
1.-5 | Gaisa vads 400x200, Rect | m | 6
1.-6 | Pieplūdes difuzors DVS-P 100 | gab | 36
1.-7 | Droseļvārsts DRU-100 | gab | 36
1.-8 | Droseļvārsts UTK 300x100 | gab | 3
1.-9 | Ugunsdrošības vārsts ETPR-300x100 | gab | 1
1.-10 | Ugunsdrošības vārsts ETPR-300x200 | gab | 1
1.-11 | Trokšņu slāpētājs MS-100 800x300, L=1250mm | gab | 1
1.-12 | Fasondaļas | kmpl | 3
1.-13 | Siltumizolācija Paroc LAM ALC, vai ekvivalents (λ=0,037W/mK), b-100mm gaisa vadam ar skārda apšuvumu 0,5mm | m2 | 8
1.-14 | Gaisa ieņemšanas ierīce | gab | 1
1.-15 | Tīrīšanas lūkas | gab | 2
2 | Sistēma PN1 (nosūce)
2.-1 | Gaisa vads ø100, Circ | m | 75
2.-2 | Gaisa vads 300x100, Rect | m | 64
2.-3 | Gaisa vads 300x200, Rect | m | 4
2.-4 | Gaisa vads 400x200, Rect | m | 6
2.-5 | Nosūces difuzors DVS 100 | gab | 38
2.-6 | Droseļvārsts DRU-100 | gab | 38
2.-7 | Droseļvārsts UTK 300x100 | gab | 3
2.-8 | Ugunsdrošības vārsts ETPR-300x100 | gab | 1
2.-9 | Ugunsdrošības vārsts ETPR-300x200 | gab | 1
2.-10 | Trokšņu slāpētājs MS-100 800x300, L=1250mm | gab | 1
2.-11 | Fasondaļas | kmpl | 3
2.-12 | Siltumizolācija Paroc LAM ALC, vai ekvivalents (λ=0,037W/mK), b-100mm gaisa vadam ar skārda apšuvumu 0,5mm | m2 | 8
2.-13 | Gaisa izmešanas ierīce | gab | 1
2.-14 | Tīrīšanas lūkas | gab | 2
2.-15 | Starptelpu pārplūdes reste | gab | 22
KOPĀ:
Transports
KOPĀ:
Virsizdevumi
Planotā peļņa
Sociālais nodoklis 24,09%
Kopā:
Sastādīja:
Pārbaudīja: