## Koptāme
Būvniecības koptāme
Objekta nosaukums |  | Skolas ēkas viena korpusa rekonstrukcija par pirmskolas iestādi Skolas ielā 1 Barkavā, Barkavas pag., Madonas novadā
Objekta adrese |  | Skolas iela 1, Barkava, Barkavas pag., Madonas novads
Pasūtītājs |  | Madonas novada pašvaldība
Izpildītājs
Iepirkuma identifikācijas Nr. |  | Būvdarbi skolas ēkas viena korpusa rekonstrukcijai par pirmsskolas iestādi, MNP2011/16
Nr. p.k. | Tāmes p.k. | Objekta nosaukums |  |  | Objekta izmaksas (Ls)
1 | Kopsavilkuma tāme | Skolas ēkas viena korpusa rekonstrukcija par pirmskolas iestādi Skolas ielā 1 Barkavā, Barkavas pag., Madonas novadā
Kopā
PVN(%) |  |  |  | 22%
Pavisam būvniecības izmaksas:
Sastādīja: ________________
Sert.Nr.
"_ ." 2011

## Kopsavilkums
Kopsavilkuma par darbu vai konstruktīvo elementu veidiem
Objekta nosaukums |  | Skolas ēkas viena korpusa rekonstrukcija par pirmskolas iestādi Skolas ielā 1 Barkavā, Barkavas pag., Madonas novadā
Objekta adrese |  | Skolas iela 1, Barkava, Barkavas pag., Madonas novads
Pasūtītājs |  | Madonas novada pašvaldība
Izpildītājs
Iepirkuma identifikācijas Nr. |  | Būvdarbi skolas ēkas viena korpusa rekonstrukcijai par pirmsskolas iestādi, MNP2011/16
Nr. P.k. | Kods, būvdarbu apjomu Nr. | Darba veids vai konstruktīvā elementa nosaukums | Tāmes izmaksas (LVL) | Tajā skaitā
|  |  |  | Darba alga | Materiāli | Mehānismi
1 | BA-1/5/2010 | Demontāžas darbi
2 | BA-2/5/2010 | Betona ,dzelzbetona un tērauda konstrukcijas
3 | BA-3/5/2010 | Sienu konstrukcijas
4 | BA-4/5/2010 | Logi durvis palodzes
5 | BA-5/5/2010 | Iekšējie apdares darbi
6 | BA-6/5/2010 | Iekšējā elektroapgāde
7 | BA-7/5/2010 | Iekšējais ūdensvads
8 | BA-8/5/2010 | Iekšējā kanalizācija
9 | BA-9/5/2010 | Ugunsgrēka atklāšanas un trauksmes iekārtas
10 | BA-10/5/2010 | Vēdināšana
11 | BA-11/5/2010 | Apkure
12 | BA-13/5/2010 | Teritorijas sadaļa
13 | BA-14/5/2010 | Veļas žāvētava
14 | BA-15/5/2010 | Nojumes
Kopā
Virsizdevumi, %
t.sk. darba aizsardzība
Peļņa, %
Darba devēja sociālais nodoklis % 24,09
Pavisam kopā
|  | Sastādīja: ________________ |  |  | Pārbaudīja: ________________
Sert.Nr.
"__." 2011

## 1_Demontāžas darbi
|  |  | Videjā stundas likme |  |  | 2.5 |  |  | 30% | Mehānismi
BA-1/5/2010
Demontāžas darbi
Objekta nosaukums |  |  | Skolas ēkas viena korpusa rekonstrukcija par pirmskolas iestādi Skolas ielā 1 Barkavā, Barkavas pag., Madonas novadā
Objekta adrese |  |  | Skolas iela 1, Barkava, Barkavas pag., Madonas novads
Pasūtītājs |  |  | Madonas novada pašvaldība
Izpildītājs
Iepirkuma identifikācijas Nr. |  |  | Būvdarbi skolas ēkas viena korpusa rekonstrukcijai par pirmsskolas iestādi, MNP2011/16
Nr. | kods | Darbu un izdevumu nosaukums | Mērv. | Daudz. | Vienības izmaksa | [5 empty] | Kopējā izmaksa | Kopējā izmaksa
[5 empty] | Laika norm. c/h | Darba samaksas likme (Ls/h) | Darba alga Ls/h | Materiāli Ls | Mehānismi Ls | Kopā Ls | Darbietilpība (c/h) | Darba alga Ls | Materiāli Ls | Mehānismi Ls | Kopā Ls
1 | 2 | 3 | 4 | 5 | 6 | 7 | 8 | 9 | 10 | 11 | 12 | 13 | 14 | 15 | 16
1-1 |  | Rekonstruējamā korpusa 1 un 2 stāva vecās vēdināšanas sistēmas nojaukšana | objekts | 1
1-2 |  | Rekonstruējamā korpusa uz jumta izbūvēto vēdināšanas izvadu un iekārtu najaukšana | objekts | 1
1-3 |  | Rekonstruējamā korpusa elektroinstalācijas nojaukšana | objekts | 1
1-4 |  | Rekonstruējamā korpusa santehnisko ierīču nojaukšana ar nepieciešamajām ūdensvada un kanalizācijas caurulēm | objekts | 1
1-5 |  | Koka plākšņu grīdas seguma nojaukšana | m2 | 78.5
1-6 |  | Flīžu grīdas seguma nojaukšana | m2 | 32.5
1-7 |  | Linoleja grīdas seguma nojaukšana | m2 | 271.8
1-8 |  | Ķieģeļu sienas nojaukšana līdz 150mm biezumā (ieskaitot apdares materiālus (ampetums, flīzes u.c.) | m3 | 7.8495
1-9 |  | Apdares dēļu apšuvuma nojaukšana sienām un kolonnām | m2 | 50
1-10 |  | Nepieciešamie demontāžas darbi lifta pieturvietu ierīkošanai | objekts | 1
1-11 |  | Kāpņu margu demontāža kāpņutelpā Nr 118;205 | objekts | 1
1-12 |  | Logu bloku ar palodzēm demontāža | gb | 3
1-13 |  | Durvju bloku demontāža | gb | 13
Kopā
Materiālu apmaiņas un būvgružu transporta izdevumi
Kopā tiešās izmaksas:
[6 empty] | Sastādīja: ________________ |  |  | Pārbaudīja: ________________
Piezīmes: | [5 empty] | Sert.Nr.
Būvuzņēmējam jāievērtē darbu daudzumos minēto darbu veikšanai nepieciešamie | [5 empty] | "__." 2011
materiāli un papildus darbi, kas nav minēti šajā sarakstā, bet bez kuriem nav iespējama galveno būvdarbu
tehnoloģiski pareiza izpilde pēc spēkā esošajiem normatīviem.
Konstrukciju elementu komplektācija atbilstoši izgatavotāju firmu instrukcijām.
Saskaņojot ar pasūtītāju un projekta autoru iespējams izmantot citu firmu analogas kvalitātes materiālus.
Gadījumos, kad nav skaidri saprotama kāda darba veida vai materiāla nepieciešamā informācija, obligāti sazināties ar projekta autoru.

## 2_Betona, dz.betona, tērauda k.
|  |  | Videjā stundas likme |  |  | 3 |  |  | 10% | Mehānismi
BA-2/5/2010
Betona ,dzelzbetona un tērauda konstrukcijas
Objekta nosaukums |  |  | Skolas ēkas viena korpusa rekonstrukcija par pirmskolas iestādi Skolas ielā 1 Barkavā, Barkavas pag., Madonas novadā
Objekta adrese |  |  | Skolas iela 1, Barkava, Barkavas pag., Madonas novads
Pasūtītājs |  |  | Madonas novada pašvaldība
Izpildītājs
Iepirkuma identifikācijas Nr. |  |  | Būvdarbi skolas ēkas viena korpusa rekonstrukcijai par pirmsskolas iestādi, MNP2011/16
Nr. | kods | Darbu un izdevumu nosaukums | Mērv. | Daudz. | Vienības izmaksa | [5 empty] | Kopējā izmaksa | Kopējā izmaksa
[5 empty] | Laika norm. c/h | Darba samaksas likme (Ls/h) | Darba alga Ls/h | Materiāli Ls | Mehānismi Ls | Kopā Ls | Darbietilpība (c/h) | Darba alga Ls | Materiāli Ls | Mehānismi Ls | Kopā Ls
1 | 2 | 3 | 4 | 5 | 6 | 7 | 8 | 9 | 10 | 11 | 12 | 13 | 14 | 15 | 16
Pamati pacēlājam un evakuācijas kāpnēm
2-1 |  | Grunts izstrāde, atpakaļpiebēršana pamatiem ieskaitot liekās grunts pārvietošanu un izlīdzināšanu | objekts | 1
2-2 |  | Ierīko šķembu pamatkārtu, noblietē zem lentveida pamatiem b=100mm | m2 | 9.86
2-3 |  | Šķembas | m3 | 1.5283
2-4 |  | Sagatavo un uzstāda veidņus, betonē monolītus lentveida pamatu | m3 | 5.47
2-5 |  | Zāģmateriāli | m3 | 0.6017
2-6 |  | OSB 18mm | m2 | 60.17
2-7 |  | Betons B25 | m3 | 5.74
Evakuācijas kāpnes
2-8 |  | Metāla kāpņu izgatavošana un uzstādīšana (skatīt lapu AR-7, AR-9) | k-ts | 1
2-9 |  | Krāsota metāla konstrukcija | k-ts | 1
2-10 |  | Kāpņu pakāpieni (cinkots režģis SP) | k-ts | 17
2-11 |  | Kāpņu platforma (cinkots režģis SP) | k-ts | 1
2-12 |  | Kāpņu margas | k-ts | 1
2-13 |  | Ķīmiskie enkuri | k-ts | 40
2-14 |  | Montāžas palīgmateriāli | k-ts | 1
2-15 |  | Iekšējās kāpņu margas
2-16 |  | Metāla kāpņu margu uzstādīšana, (iekšējām kāpnēm skat.lapu AR-10) | m | 9
Kopā
Materiālu apmaiņas un būvgružu transporta izdevumi
Kopā tiešās izmaksas:
[6 empty] | Sastādīja: ________________ |  |  | Pārbaudīja: ________________
Piezīmes: | [5 empty] | Sert.Nr.
Būvuzņēmējam jāievērtē darbu daudzumos minēto darbu veikšanai nepieciešamie | [5 empty] | "__." 2011
materiāli un papildus darbi, kas nav minēti šajā sarakstā, bet bez kuriem nav iespējama galveno būvdarbu
tehnoloģiski pareiza izpilde pēc spēkā esošajiem normatīviem.
Konstrukciju elementu komplektācija atbilstoši izgatavotāju firmu instrukcijām.
Saskaņojot ar pasūtītāju un projekta autoru iespējams izmantot citu firmu analogas kvalitātes materiālus.
Gadījumos, kad nav skaidri saprotama kāda darba veida vai materiāla nepieciešamā informācija, obligāti sazināties ar projekta autoru.

## 3_Sienu konstrukcijas
|  |  | Videjā stundas likme |  |  | 3 |  |  | 8%
BA-3/5/2010
Sienu konstrukcijas
Objekta nosaukums |  |  | Skolas ēkas viena korpusa rekonstrukcija par pirmskolas iestādi Skolas ielā 1 Barkavā, Barkavas pag., Madonas novadā
Objekta adrese |  |  | Skolas iela 1, Barkava, Barkavas pag., Madonas novads
Pasūtītājs |  |  | Madonas novada pašvaldība
Izpildītājs
Iepirkuma identifikācijas Nr. |  |  | Būvdarbi skolas ēkas viena korpusa rekonstrukcijai par pirmsskolas iestādi, MNP2011/16
Nr. | kods | Darbu un izdevumu nosaukums | Mērv. | Daudz. | Vienības izmaksa | [5 empty] | Kopējā izmaksa | Kopējā izmaksa
[5 empty] | Laika norm. c/h | Darba samaksas likme (Ls/h) | Darba alga Ls/h | Materiāli Ls | Mehānismi Ls | Kopā Ls | Darbietilpība (c/h) | Darba alga Ls | Materiāli Ls | Mehānismi Ls | Kopā Ls
1 | 2 | 3 | 4 | 5 | 6 | 7 | 8 | 9 | 10 | 11 | 12 | 13 | 14 | 15 | 16
Vieglas konstrukcijas starpsienas
3-1 |  | Vieglas konstrukcijas starpsienas izbūve b=125mm ar metāla karkasu un divām kārtām ģipškartona no abām pusēm, ar skaņas izolācijas pildījumu un visiem nepieciešamajiem montāžas palīgmateriāliem atbilstoši ražotāja instrukcijām | m2 | 124
3-2 |  | Vieglas konstrukcijas starpsienas izbūve b=200mm ar dubulto metāla karkasu 2x b=75mm, divkārtu ģipškartona apšuvumu no abām pusēm, skaņas izolācijas pildījumu un visiem nepieciešamajiem montāžas palīgmateriāliem atbilstoši ražotāja instrukcijām | m2 | 31
Ailu aizmūrēšana
3-3 |  | Fibo bloku sienas mūrēšana b=150 | m2 | 13.22
3-4 |  | Fibo bloki 3 Mpa 150mm | m3 | 1.983
3-5 |  | Mūrjava | t | 0.37479
3-6 |  | Tērauda leņķprofilu ailu pārsedžu izbūve (skatīt lapas AR-3 un AR-4) | gb | 9
3-7 |  | Pārsedze KP-1 | gb | 4
3-8 |  | Pārsedze KP-2 | gb | 2
3-9 |  | Pārsedze KP-3 | gb | 3
3-10 |  | Montāžas palīgmateriāli | kompl. | 1
Kopā
Materiālu apmaiņas un būvgružu transporta izdevumi
Kopā tiešās izmaksas:
[6 empty] | Sastādīja: ________________ |  |  | Pārbaudīja: ________________
Piezīmes: | [5 empty] | Sert.Nr.
Būvuzņēmējam jāievērtē darbu daudzumos minēto darbu veikšanai nepieciešamie | [5 empty] | "__." 2011
materiāli un papildus darbi, kas nav minēti šajā sarakstā, bet bez kuriem nav iespējama galveno būvdarbu
tehnoloģiski pareiza izpilde pēc spēkā esošajiem normatīviem.
Konstrukciju elementu komplektācija atbilstoši izgatavotāju firmu instrukcijām.
Saskaņojot ar pasūtītāju un projekta autoru iespējams izmantot citu firmu analogas kvalitātes materiālus.
Gadījumos, kad nav skaidri saprotama kāda darba veida vai materiāla nepieciešamā informācija, obligāti sazināties ar projekta autoru.

## 4_Logi, durvis
|  |  | Videjā stundas likme |  |  | 3 |  |  | 10%
BA-4/5/2010
Logi durvis palodzes
Objekta nosaukums |  |  | Skolas ēkas viena korpusa rekonstrukcija par pirmskolas iestādi Skolas ielā 1 Barkavā, Barkavas pag., Madonas novadā
Objekta adrese |  |  | Skolas iela 1, Barkava, Barkavas pag., Madonas novads
Pasūtītājs |  |  | Madonas novada pašvaldība
Izpildītājs
Iepirkuma identifikācijas Nr. |  |  | Būvdarbi skolas ēkas viena korpusa rekonstrukcijai par pirmsskolas iestādi, MNP2011/16
Nr. | kods | Darbu un izdevumu nosaukums | Mērv. | Daudz. | Vienības izmaksa | [5 empty] | Kopējā izmaksa | Kopējā izmaksa
[5 empty] | Laika norm. c/h | Darba samaksas likme (Ls/h) | Darba alga Ls/h | Materiāli Ls | Mehānismi Ls | Kopā Ls | Darbietilpība (c/h) | Darba alga Ls | Materiāli Ls | Mehānismi Ls | Kopā Ls
1 | 2 | 3 | 4 | 5 | 6 | 7 | 8 | 9 | 10 | 11 | 12 | 13 | 14 | 15 | 16
Logi
4-1 |  | Logu bloku komplektā ar palodzēm un uzstādīšana ieskaitot iekšējo un ārējo ailu sānmalu apdari | gb | 3
4-2 |  | Logs L-1 | gb | 2
4-3 |  | Logs L-2 EI-30 | gb | 1
4-4 |  | Palodze (iekšejā) | gb | 3
4-5 |  | Palodze (ārējā) skārda | gb | 3
4-6 |  | Montāžs palīgmateriāli (skrūves, blīvēšanas, apdares materiāli, apdares līstes u.c.) | k-ts | 1
Durvis
4-7 |  | Durvju bloku montāža komplektā ar visiem montāžas palīgmateriāliem, ieskaitot durvju ailu sānmalu apdare | gb | 20
4-8 |  | Durvis D-1,EI-30 | gb | 1
4-9 |  | Durvis D-2,EI-30 | gb | 2
4-10 |  | Durvis D-3, EI-30 | gb | 1
4-11 |  | Durvis D-4, EI-30 | gb | 1
4-12 |  | Durvis D-5, EI-30 | gb | 1
4-13 |  | Durvis D-6, EI30 | gb | 1
4-14 |  | Durvis D-7 | gb | 5
4-15 |  | Durvis D-8 | gb | 5
4-16 |  | Durvis D-9 ārdurvis | gb | 1
4-17 |  | Durvis D-10 ārdurvis | gb | 1
4-18 |  | Durvis D-11 EI-30 | gb | 1
4-19 |  | Montāžs palīgmateriāli (skrūves, blīvēšanas, apdares materiāli, apdares līstes u.c.) | kmpl | 1
Kopā
Materiālu apmaiņas un būvgružu transporta izdevumi
Kopā tiešās izmaksas:
[6 empty] | Sastādīja: ________________ |  |  | Pārbaudīja: ________________
Piezīmes: | [5 empty] | Sert.Nr.
Būvuzņēmējam jāievērtē darbu daudzumos minēto darbu veikšanai nepieciešamie | [5 empty] | "__." 2011
materiāli un papildus darbi, kas nav minēti šajā sarakstā, bet bez kuriem nav iespējama galveno būvdarbu
tehnoloģiski pareiza izpilde pēc spēkā esošajiem normatīviem.
Konstrukciju elementu komplektācija atbilstoši izgatavotāju firmu instrukcijām.
Saskaņojot ar pasūtītāju un projekta autoru iespējams izmantot citu firmu analogas kvalitātes materiālus.
Gadījumos, kad nav skaidri saprotama kāda darba veida vai materiāla nepieciešamā informācija, obligāti sazināties ar projekta autoru.

## 5_Iekšējie apdares darbi
|  |  | Videjā stundas likme |  |  | 3 |  |  | 10%
BA-5/5/2010
Iekšējie apdares darbi
Objekta nosaukums |  |  | Skolas ēkas viena korpusa rekonstrukcija par pirmskolas iestādi Skolas ielā 1 Barkavā, Barkavas pag., Madonas novadā
Objekta adrese |  |  | Skolas iela 1, Barkava, Barkavas pag., Madonas novads
Pasūtītājs |  |  | Madonas novada pašvaldība
Izpildītājs
Iepirkuma identifikācijas Nr. |  |  | Būvdarbi skolas ēkas viena korpusa rekonstrukcijai par pirmsskolas iestādi, MNP2011/16
Nr. | kods | Darbu un izdevumu nosaukums | Mērv. | Daudz. | Vienības izmaksa | [5 empty] | Kopējā izmaksa | Kopējā izmaksa
[5 empty] | Laika norm. c/h | Darba samaksas likme (Ls/h) | Darba alga Ls/h | Materiāli Ls | Mehānismi Ls | Kopā Ls | Darbietilpība (c/h) | Darba alga Ls | Materiāli Ls | Mehānismi Ls | Kopā Ls
1 | 2 | 3 | 4 | 5 | 6 | 7 | 8 | 9 | 10 | 11 | 12 | 13 | 14 | 15 | 16
Grīdas
5-1 |  | Grīdas betonēšana b=50mm | m2 | 20
5-2 |  | Betons B15 | m3 | 1.03
5-3 |  | Hidroizolācijas ierīkošana grīdām sanitārajos mezglos | m2 | 84
5-4 |  | Hidroizolācija | kg | 173.04
5-5 |  | Lenta stūriem | m | 72
5-6 |  | Grīdas sagatavošanas darbi pirms segumu ieklāšanas | m2 | 508.89
GR-1
5-7 |  | Grīdas flīzēšana | m2 | 104
5-8 |  | Flīžu līme | kg | 416
5-9 |  | Flīzes | m2 | 114.4
5-10 |  | Šuvju masa | kg | 62.4
GR-2
5-11 |  | Linoleja grīdas seguma montāža pielīmējot visā plaknē un sametinot saduršuves | m2 | 210.8
5-12 |  | PVC segums homogēns 34/43 klase | m2 | 219.232
5-13 |  | Līme linolejam | kg | 84.32
5-14 |  | Sakausēšanas aukla šuvēm | m | 250
GR-3
5-15 |  | Parketa grīdas seguma ieklāšana | m2 | 109
5-16 |  | Parketa grīdas segums | m2 | 117.72
5-17 |  | Montāžas palīgmateriāli | m2 | 109
5-18 |  | Grīdlīstes montāža | m | 235
5-19 |  | Grīdlīste | m | 246.75
5-20 |  | Montāžas palīgmateriāli | m | 235
Sienas
5-21 |  | Sienu izlīdzināšana ar sausā maisījuma javu | m2 | 595
5-22 |  | Zemapmetuma grunts | kg | 119
5-23 |  | Sausais apmetums | kg | 2911.0375
5-24 |  | Mūra sienu gruntēšana, špaktelēšana, slīpēšana | m2 | 595
5-25 |  | Grunts | litri | 148.75
5-26 |  | Špaktelis | kg | 975.8
5-27 |  | Smilšpapīrs | m2 | 2.975
5-28 |  | Paligmateriāli | m2 | 595
5-29 |  | Mūra sienu krāsošana | m2 | 595
5-30 |  | Grunts | litri | 89.25
5-31 |  | Krāsa ar toni | litri | 148.75
5-32 |  | Ģipškartona sienu gruntēšana špaktelēšana, slīpēšana | m2 | 299.14
5-33 |  | Grunts | litri | 44.871
5-34 |  | Špaktelis | kg | 179.484
5-35 |  | Smilšpapīrs | m2 | 1.4957
5-36 |  | Palīgmateriāli | m2 | 299.14
5-37 |  | Ģipškartona sienu krāsošana | m2 | 222.5
5-38 |  | Grunts | litri | 33.375
5-39 |  | Krāsa ar toni | litri | 55.625
5-40 |  | Hidroizolācijas ierīkošana sienām zem flīžu konstrukcijām | m2 | 105
5-41 |  | Hidroizolācija | kg | 216.3
5-42 |  | Lenta stūriem | m | 0
5-43 |  | Sienu flīzēšana | m2 | 105
5-44 |  | Flīžu līme | kg | 367.5
5-45 |  | Flīzes | m2 | 115.5
5-46 |  | Šuvju masa | kg | 63
5-47 |  | Tapešu līmēšana | m2 | 37.7
5-48 |  | Krāsojamās tapetes | m2 | 41.47
Griesti
5-49 |  | Betona griestu gruntēšana, špaktelēšana, slīpēšana | m2 | 517.33
5-50 |  | Grunts | litri | 77.5995
5-51 |  | Špaktelis | kg | 620.796
5-52 |  | Smilšpapīrs | m2 | 5.1733
5-53 |  | Griestu krāsošana | m2 | 454.36
5-54 |  | Iekārto plākšņu grietu montāža | m2 | 63
Iekšējās kāpnes
5-55 |  | Kāpņu pakāpienu, platformu, sānmalu un laidu remonts, apdare | objekts | 1
Kopā
Materiālu apmaiņas un būvgružu transporta izdevumi
Kopā tiešās izmaksas:
[6 empty] | Sastādīja: ________________ |  |  | Pārbaudīja: ________________
Piezīmes: | [5 empty] | Sert.Nr.
Būvuzņēmējam jāievērtē darbu daudzumos minēto darbu veikšanai nepieciešamie | [5 empty] | "__." 2011
materiāli un papildus darbi, kas nav minēti šajā sarakstā, bet bez kuriem nav iespējama galveno būvdarbu
tehnoloģiski pareiza izpilde pēc spēkā esošajiem normatīviem.
Konstrukciju elementu komplektācija atbilstoši izgatavotāju firmu instrukcijām.
Saskaņojot ar pasūtītāju un projekta autoru iespējams izmantot citu firmu analogas kvalitātes materiālus.
Gadījumos, kad nav skaidri saprotama kāda darba veida vai materiāla nepieciešamā informācija, obligāti sazināties ar projekta autoru.

## 6_Iekšējā_ elektroapgāde
|  |  | Videjā stundas likme |  |  | 3 |  |  | 5% | Mehānismi
BA-6/5/2010
Iekšējā elektroapgāde
Objekta nosaukums |  |  | Skolas ēkas viena korpusa rekonstrukcija par pirmskolas iestādi Skolas ielā 1 Barkavā, Barkavas pag., Madonas novadā
Objekta adrese |  |  | Skolas iela 1, Barkava, Barkavas pag., Madonas novads
Pasūtītājs |  |  | Madonas novada pašvaldība
Izpildītājs
Iepirkuma identifikācijas Nr. |  |  | Būvdarbi skolas ēkas viena korpusa rekonstrukcijai par pirmsskolas iestādi, MNP2011/16
Nr. | kods | Darbu un izdevumu nosaukums | Mērv. | Daudz. | Vienības izmaksa | [5 empty] | Kopējā izmaksa | Kopējā izmaksa
[5 empty] | Laika norm. c/h | Darba samaksas likme (Ls/h) | Darba alga Ls/h | Materiāli Ls | Mehānismi Ls | Kopā Ls | Darbietilpība (c/h) | Darba alga Ls | Materiāli Ls | Mehānismi Ls | Kopā Ls
1 | 2 | 3 | 4 | 5 | 6 | 7 | 8 | 9 | 10 | 11 | 12 | 13 | 14 | 15 | 16
Iekšējā elektroapgāde
6-1 |  | Grupu sadale z/apm. 56 mod. ar PE, N klemēm IP40 | kompl | 1
6-2 |  | Sadalne 36 mod. | gab. | 1
6-3 |  | Ievada slēdzis 3/100A | gab. | 1
6-4 |  | Grupu aizsardzības automāts 1B10 | gab. | 8
6-5 |  | 1B16 | gab. | 12
6-6 |  | 1B6 | gab. | 2
6-7 |  | 3C63 | gab. | 2
6-8 |  | Diferenciālā strāvas aizsardzība 1N/25/0,03 | gab. | 6
6-9 |  | Automātu savienojošā kopne 12mod 400V | gab. | 6
6-10 |  | Kontaktors uz DIN sliedes 400V 63A Uspolei=230V | gab. | 1
6-11 |  | Montāžas palīogmateriāli | kompl | 1
6-12 |  | Apgaismojuma ķermeņu ar spuldzēm un visiem nepieciešamajiem palīgmateriāliem montāža un pieslēgšana elektrības tīkliem | gb | 83
6-13 |  | Evakuācijas izejas gaismeklis pie sienas 8W , 3h | gab. | 7
6-14 |  | Avārijas gaismeklis pie griestiem QUADRO EMERGENSY 2x9W 230V IP54 | gab. | 20
6-15 |  | Gaismeklis pie griestiem CAMEA 2x9W 230V IP44 | gab. | 7
6-16 |  | Luminiscentais gaismeklis pie griestiem ar polikarbonātu 2x36W 230V IP20 | gab. | 47
6-17 |  | Luminiscentais gaismeklis pie griestiem ar polikarbonātu 2x36W 230V IP54 | gab. | 2
6-18 |  | Sledžu un rozešu montāža iesk.montāžas kārbu ierīkošanu un pieslēgšanu elektības tīklam | gb | 61
6-19 |  | Kustības slēdzis IP54 230V 1000W | gab. | 2
6-20 |  | El. rozete vienvietīgas ar rāmīti, zem/apm. IP44 230V 16A | gab. | 4
6-21 |  | El. rozetes mehānismi 230V 16A | gab. | 36
6-22 |  | Divvietīgie rāmīši IP20 | gab. | 18
6-23 |  | El.slēdzis pārsl..z/apm. Ar rāmīti IP 20 , I nom = 10 A , U = 230 V | gab. | 10
6-24 |  | El.slēdzis pārsl..z/apm. Ar rāmīti IP 44 , I nom = 10 A , U = 230 V | gab. | 5
6-25 |  | El.slēdzis divtaustiņu z/apm. Ar rāmīti IP 20 , I nom = 10 A , U = 230 V | gab. | 4
6-26 |  | Montāžas kārbas z/apm. divvietīgās | gab. | 20
6-27 |  | Montāžas kārbas z/apm. vienvietīgās | gab. | 20
6-28 |  | Nozarkārbas HP 70 IP44 | gab. | 20
6-29 |  | Kabeļ dzīslu savienotāji TORIX6 | gab. | 100
6-30 |  | Kabeļ dzīslu savienotāji TORIX9 | gab. | 100
6-31 |  | Montāžas palīgmateriāli | kompl | 1
6-32 |  | Kabeļu montāža | m | 1280
6-33 |  | Kabelis - PPJ 3 * 1.5mm2 | m | 700
6-34 |  | Kabelis - PPJ 3 * 2.5mm2 | m | 500
6-35 |  | Kabelis - NYY 5 * 25mm2 | m | 40
6-36 |  | Kabelis - NYY-J 5 * 16mm2 | m | 30
6-37 |  | Kabelis - EIROSAFE 3x1,5 | m | 10
6-38 |  | Aizsarg caurules TXM-M25 | m | 100
6-39 |  | TXM-M32 | m | 50
6-40 |  | Montāžas kabeļkanāli 60x60,L=2m | m | 40
6-41 |  | Montāžas palīgmateriāli | kompl | 1
6-42 |  | Iekārtu pieslēgšana elektroinstalācijas tīkliem | objekts | 1
Kopā
Materiālu apmaiņas un būvgružu transporta izdevumi
Kopā tiešās izmaksas:
[6 empty] | Sastādīja: ________________ |  |  | Pārbaudīja: ________________
Piezīmes: | [5 empty] | Sert.Nr.
Būvuzņēmējam jāievērtē darbu daudzumos minēto darbu veikšanai nepieciešamie | [5 empty] | "__." 2011
materiāli un papildus darbi, kas nav minēti šajā sarakstā, bet bez kuriem nav iespējama galveno būvdarbu
tehnoloģiski pareiza izpilde pēc spēkā esošajiem normatīviem.
Konstrukciju elementu komplektācija atbilstoši izgatavotāju firmu instrukcijām.
Saskaņojot ar pasūtītāju un projekta autoru iespējams izmantot citu firmu analogas kvalitātes materiālus.
Gadījumos, kad nav skaidri saprotama kāda darba veida vai materiāla nepieciešamā informācija, obligāti sazināties ar projekta autoru.

## 7_Iekšējais ūdensvads
|  |  | Videjā stundas likme |  |  | 3 |  |  | 10% | Mehānismi
BA-7/5/2010
Iekšējais ūdensvads
Objekta nosaukums |  |  | Skolas ēkas viena korpusa rekonstrukcija par pirmskolas iestādi Skolas ielā 1 Barkavā, Barkavas pag., Madonas novadā
Objekta adrese |  |  | Skolas iela 1, Barkava, Barkavas pag., Madonas novads
Pasūtītājs |  |  | Madonas novada pašvaldība
Izpildītājs
Iepirkuma identifikācijas Nr. |  |  | Būvdarbi skolas ēkas viena korpusa rekonstrukcijai par pirmsskolas iestādi, MNP2011/16
Nr. | kods | Darbu un izdevumu nosaukums | Mērv. | Daudz. | Vienības izmaksa | [5 empty] | Kopējā izmaksa | Kopējā izmaksa
[5 empty] | Laika norm. c/h | Darba samaksas likme (Ls/h) | Darba alga Ls/h | Materiāli Ls | Mehānismi Ls | Kopā Ls | Darbietilpība (c/h) | Darba alga Ls | Materiāli Ls | Mehānismi Ls | Kopā Ls
1 | 2 | 3 | 4 | 5 | 6 | 7 | 8 | 9 | 10 | 11 | 12 | 13 | 14 | 15 | 16
7-1 |  | Cauruļu ar fasondaļām uzstādīšana pie sienām un griestiem | m | 107
7-2 |  | Caurules PEX/AL/PEX 16mm, ieskaitot fasondaļas, uzstādīšana pie sienām un pie griestriem | m | 43
7-3 |  | Caurules PEX/AL/PEX 20mm, ieskaitot fasondaļas, uzstādīšana pie sienām un pie griestriem | m | 43
7-4 |  | Caurules PEX/AL/PEX 25mm, ieskaitot fasondaļas, uzstādīšana pie sienām un pie griestriem | m | 15
7-5 |  | Caurules PEX/AL/PEX 32mm, ieskaitot fasondaļas, uzstādīšana pie sienām un pie griestriem | m | 6
7-6 |  | Tērauda cauruļu ar fasondaļām uzstādīšana pie sienām un griestiem | m | 7
7-7 |  | Cinkota tērauda caurules DN32mm, ieskaitot fasondaļas, uzstādīšana pie sienām un pie griestriem | m | 7
7-8 |  | Cauruļu izolācijas darbi | m | 44
7-9 |  | Pretkondensāta izolācijas čaula 9mm, caurulei OD20 | m | 20
7-10 |  | Pretkondensāta izolācijas čaula 9mm, caurulei OD25 | m | 11
7-11 |  | Pretkondensāt izolācijas čaulā 9mm, caurulei OD32, uzstādīšana | m | 6
7-12 |  | Pretkondensāt izolācijas čaulā 9mm, caurulei DN32, uzstādīšana | m | 7
7-13 |  | Aizsargčaulu uzstādīšana caurulēm | m | 10
7-14 |  | Gofrētas aizsargčaulas 20mm uzstādīšana caurulei OD16 | m | 5
7-15 |  | Gofrētas aizsargčaulas 23mm uzstādīšana caurulei OD20 | m | 5
7-16 |  | Lodveida ventīļu uzstādīšana | gb | 8
7-17 |  | Lodveida ventīlis DN15 | gb | 3
7-18 |  | Lodveida ventīlis DN20 | gb | 3
7-19 |  | Lodveida ventīlis DN25 | gb | 1
7-20 |  | Lodveida ventīlis DN32 | gb | 1
7-21 |  | Vienvirziena vārsta uzstādīšana | gb | 4
7-22 |  | Vienvirziena vārsts DN15 | gb | 2
7-23 |  | Vienvirziena vārsts DN20 | gb | 2
7-24 |  | Zem izlietnes uzstādāma elektriskā ūdens ātrsildītāja 1.2 kW uzstādīšana un pievienošana pie ūdenvada | kompl. | 1
7-25 |  | Zem izlietnes uzstādāms elektriskais ātrsildītājs 1.2 kW komplektā ar stiprinājumiem un visiem nepieciešamajiem palīgmateriāliem materiāliem pievienošanai pie ūdensvadaun elektrības tīkliem | kompl. | 1
7-26 |  | Elektriskā ūdens sildītāja 150L, 2.2kW uzstādīšana pie sienas un pievienošana pie ūdensvada | kompl. | 2
7-27 |  | Elektriskais sildītājs 150L, 2.2kW komplektā ar stiprinājumiem un montāžas palīgmateriāliem, kas nepieciešamie pievienošanai pie ūdensvada un elektrības tīkliem | kompl. | 2
7-28 |  | Pie sienas izvietojamas ugunsdzēsības kastes ar iesietu 30m,∅25mm cieto šļūteni, 25mm ugunsdzēsības vītņveida bronzas krānu un ugunsdzēsības stobru BNP 25 mm (Ø11) uzstādīšana un pievienošana pie ūdensvada | kompl. | 1
7-29 |  | Pievienošanās pie esošā ūdensvada, ieskaitot veidgabalus | gb | 4
7-30 |  | Dzelzbetona starpstāvu pārseguma šķērsošana caurulei ar max 40mm | gb | 4
7-31 |  | Termoregulatoru uzstādīšana un pievienošana pie ūdensvadiem | gb | 14
7-32 |  | Jāucējkrānu(bērnu) uzstādīšana un pievienošana pie ūdensvada | gb | 8
7-33 |  | Laistīšanas krānu DN15 uzstādīšana | gb | 3
7-34 |  | Atveramu lūku uzstādīšana pret noslēgarmatūrām | gb | 4
7-35 |  | Sistēmas pārbaude | 100m | 1.14
Kopā
Materiālu apmaiņas un būvgružu transporta izdevumi
Kopā tiešās izmaksas:
[5 empty] | Sastādīja: ________________ |  |  | Pārbaudīja: ________________
Piezīmes: |  |  |  |  | Sert.Nr.
Visi darbu veidi un materiālu daudzumi ir noteikti teorētiski. |  |  |  |  | "__." 2011
Būvuzņēmējam jāievērtē darbu daudzumos minēto darbu veikšanai nepieciešamie
materiāli un papildus darbi, kas nav minēti šajā sarakstā, bet bez kuriem nav iespējama galveno būvdarbu
tehnoloģiski pareiza izpilde pēc spēkā esošajiem normatīviem.
Materiālu apjomi, kuri iebūvējot ir norādīti m³, ir sastādīti ievērojot materiālu sablīvēšanās koeficientus būvniecības laikā.
Beramie un gabalmateriāli doti iebūvētā veidā.
Konstrukciju elementu komplektācija atbilstoši izgatavotāju firmu instrukcijām.
Saskaņojot ar pasūtītāju un projekta autoru iespējams izmantot citu firmu analogas kvalitātes materiālus.
Gadījumos, kad nav skaidri saprotama kāda darba veida vai materiāla nepieciešamā informācija, obligāti sazināties ar projekta autoru.
Cauruļvadu stiprinājumu specifikāciju sastāda montāžas firma, ievērojot ražotāja noteikumus.

## 8_Iekšējā kanalizācija
|  |  | Videjā stundas likme |  |  | 3 |  |  | 10% | Mehānismi
BA-8/5/2010
Iekšējā kanalizācija
Objekta nosaukums |  |  | Skolas ēkas viena korpusa rekonstrukcija par pirmskolas iestādi Skolas ielā 1 Barkavā, Barkavas pag., Madonas novadā
Objekta adrese |  |  | Skolas iela 1, Barkava, Barkavas pag., Madonas novads
Pasūtītājs |  |  | Madonas novada pašvaldība
Izpildītājs
Iepirkuma identifikācijas Nr. |  |  | Būvdarbi skolas ēkas viena korpusa rekonstrukcijai par pirmsskolas iestādi, MNP2011/16
Nr. | kods | Darbu un izdevumu nosaukums | Mērv. | Daudz. | Vienības izmaksa | [5 empty] | Kopējā izmaksa | Kopējā izmaksa
[5 empty] | Laika norm. c/h | Darba samaksas likme (Ls/h) | Darba alga Ls/h | Materiāli Ls | Mehānismi Ls | Kopā Ls | Darbietilpība (c/h) | Darba alga Ls | Materiāli Ls | Mehānismi Ls | Kopā Ls
1 | 2 | 3 | 4 | 5 | 6 | 7 | 8 | 9 | 10 | 11 | 12 | 13 | 14 | 15 | 16
8-1 |  | Plastmasas kanalizācijas cauruļu PP OD50 uzstādīšana grīdas konstrukcijā, ieskaitot veidgabalus | m | 57
8-2 |  | Plastmasas kanalizācijas cauruļu PP OD50 uzstādīšana pie sienām un griestos, ieskaitot veidgabalus | m | 60
8-3 |  | Revīzijas OD50 uzstādīšana | gb | 4
8-4 |  | Revīzijas OD110 uzstādīšana | gb | 4
8-5 |  | Ārpus pārseguma montējamā ugunsdrošības manžetes uzstādīšana caurulei OD50 | gb | 2
8-6 |  | Ārpus pārseguma montējamā ugunsdrošības manžetes uzstādīšana caurulei OD110 | gb | 2
8-7 |  | Atveramas lūkas pret revīzijām uztādīšana | gb | 7
8-8 |  | Roku mazgātnes uzstādīšana komplektā ar maisītāju, noslēgarmatūru un visiem nepieciešamajiem materiāliem pieslēgšanai pie ūdensvada un kanalizācijas tīkliem | kompl | 3
8-9 |  | Roku mazgātnes (bērnu) uzstādīšana komplektā ar krānu, noslēgarmatūru un visiem nepieciešamajiem materiāliem pieslēgšanai pie ūdensvada un kanalizācijas tīkliem | kompl | 6
8-10 |  | Klozetpoda uztādīšana komplektā ar skalošanas tvertni un ūdensvada noslēgvārstu un visām nepieciešamajām veiddaļām pievienošanai gan pie kanalizācijas, gan pie ūdensvada tīkliem. | kmpl | 1
8-11 |  | Klozetpoda (bērnu) uztādīšana komplektā ar skalošanas tvertni un ūdensvada noslēgvārstu un visām nepieciešamajām veiddaļām pievienošanai gan pie kanalizācijas, gan pie ūdensvada tīkliem. | kmpl | 6
8-12 |  | Sagatavo vietu, betonē dušas vāceli D(b)1 90x90cm h=600mm (bērniem 1>3 gadiem) uzstāda, pievieno trapu kanalizācijas tīkliem, veic nepieciešamos hidroizolācijas un flīzēšanas darbus | gb | 1
8-13 |  | Sagatavo vietu, betonē dušas vāceli D(b)1 90x90cm h=300mm (bērniem >3 gadiem) uzstāda, pievieno trapu kanalizācijas tīkliem, veic nepieciešamos hidroizolācijas un flīzēšanas darbus | gb | 1
8-14 |  | Sagatavo vietu, betonē kāju mazgātni Km1;Km2 55cmx150cm h=400 uzstāda, pievieno trapu kanalizācijas tīkliem, veic hidroizolācijas un flīzēšanas darbus | gb | 2
8-15 |  | Trauku mazgātnes uzstādīšana komplektā ar maisītāju noslēgarmatūru un visiem nepieciešamajiem materiāliem pieslēgšanai pie ūdensvada un kanalizācijas tīkliem | kompl | 1
8-16 |  | Trapa 100x100, OD50 uzstādīšana grīdā un pievienošana pie kanalizācijas | kmpl | 2
8-17 |  | Zem trauku mazgātnes uzstādāma tauku atdalītāja (AS FAKU MINI) uzstādīšana | kmpl | 1
8-18 |  | Ģipškartona šahtas izbūve | m2 | 6.5
8-19 |  | Dzelzbetona starpstāvu pārseguma šķērsošana caurulei OD50 | gb | 6
8-20 |  | Dzelzbetona starpstāvu pārseguma šķērsošana caurulei OD110 | gb | 4
8-21 |  | Esošo kanalizācijas cauruļvadu pārvienošana pie projektējamā cauruļvada, ieskaitot veidgabalus | gb | 10
8-22 |  | Esošās komunikāciju šahtas grīdā pārseguma ategšana un pēc tam aizklāšana | tek.m. | 24
8-23 |  | Kanāla veidošana betona grīdas konstrukcijā kanalizācijas cauruļvadu guldīšanai | tek.m. | 8
8-24 |  | Smilšu spilvens cauruļvadu apbēršanai grīdas kanālā | m3 | 1
8-25 |  | Eošās betona grīdas seguma atjaunošana | m2 | 4
8-26 |  | WC kabīņu uzstādīšana | kompl | 2
Kopā
Materiālu apmaiņas un būvgružu transporta izdevumi
Kopā tiešās izmaksas:
[5 empty] | Sastādīja: ________________ |  |  | Pārbaudīja: ________________
Piezīmes: |  |  |  |  | Sert.Nr.
Visi darbu veidi un materiālu daudzumi ir noteikti teorētiski. |  |  |  |  | "__." 2011
Būvuzņēmējam jāievērtē darbu daudzumos minēto darbu veikšanai nepieciešamie
materiāli un papildus darbi, kas nav minēti šajā sarakstā, bet bez kuriem nav iespējama galveno būvdarbu
tehnoloģiski pareiza izpilde pēc spēkā esošajiem normatīviem.
Materiālu apjomi, kuri iebūvējot ir norādīti m³, ir sastādīti ievērojot materiālu sablīvēšanās koeficientus būvniecības laikā.
Beramie un gabalmateriāli doti iebūvētā veidā.
Konstrukciju elementu komplektācija atbilstoši izgatavotāju firmu instrukcijām.
Saskaņojot ar pasūtītāju un projekta autoru iespējams izmantot citu firmu analogas kvalitātes materiālus.
Gadījumos, kad nav skaidri saprotama kāda darba veida vai materiāla nepieciešamā informācija, obligāti sazināties ar projekta autoru.
90º līkumus paredzēts izbūvēt vai nu ar 2x45 º līkumiem vai nu arī ar vienu 90º
līkumu, tikai ar nosacījumu, ka tas ir noapaļotais līkums. Arī 90º pievienojumi
izbūvējami ar trejgabalu 45 º + līkums 45 º, vai arī ar noapaļoto 90 º trejgabalu.
Cauruļvadu stiprinājumu specifikāciju sastāda montāžas firma, ievērojot ražotāja noteikumus.
Sanitāri tehnisko ierīču tipu un formu izvēlas pasūtītājs.
Sanitārtehniskās ierīces paredzētas komplektā ar jaucēkrāniem un noslēgvārstiem,
kā arī sifoniem, un nepieciešamo komplektāciju ierīču pievienošanai gan pie
ūdens gan pie kanalizācijas tīkliem, kā arī stiprinājumiem pie ģipškartona sienas, ja nepieciešams.

## 9_UAS
|  |  | Videjā stundas likme |  |  | 3 |  |  | 5% | Mehānismi
BA-9/5/2010
Ugunsgrēka atklāšanas un trauksmes iekārtas
Objekta nosaukums |  |  | Skolas ēkas viena korpusa rekonstrukcija par pirmskolas iestādi Skolas ielā 1 Barkavā, Barkavas pag., Madonas novadā
Objekta adrese |  |  | Skolas iela 1, Barkava, Barkavas pag., Madonas novads
Pasūtītājs |  |  | Madonas novada pašvaldība
Izpildītājs
Iepirkuma identifikācijas Nr. |  |  | Būvdarbi skolas ēkas viena korpusa rekonstrukcijai par pirmsskolas iestādi, MNP2011/16
Nr. | kods | Darbu un izdevumu nosaukums | Mērv. | Daudz. | Vienības izmaksa | [5 empty] | Kopējā izmaksa | Kopējā izmaksa
[5 empty] | Laika norm. c/h | Darba samaksas likme (Ls/h) | Darba alga Ls/h | Materiāli Ls | Mehānismi Ls | Kopā Ls | Darbietilpība (c/h) | Darba alga Ls | Materiāli Ls | Mehānismi Ls | Kopā Ls
1 | 2 | 3 | 4 | 5 | 6 | 7 | 8 | 9 | 10 | 11 | 12 | 13 | 14 | 15 | 16
9-1 |  | Signalizācijas panelis BENTEL J-408-8 | gab. | 1
9-2 |  | Akumulators 7 A/h 12 V | gab. | 2
9-3 |  | Transformators EDEL 40 | gab. | 1
9-4 |  | Kombinētais detektors EA - 318 - 2H | gab. | 19
9-5 |  | Dūmu detektors EA - 318 - 2 | gab. | 3
9-6 |  | Rokas trauksmes poga FP/3RD CQR | gab. | 4
9-7 |  | Skaņas signāls(iekšējais) LD-FS 100 | gab. | 4
9-8 |  | Skaņas signāls(ārējais) LD-281 | gab. | 1
9-9 |  | Nozarkarbas JB-701WH CQR | gab. | 1
9-10 |  | Zonas noslēdzošais elements R3K9 | gab. | 9
9-11 |  | Signalizācijas kabelis (EI 30 min) EUROSAFE 4x0,5 | metri | 80
9-12 |  | Trauksmes signalizācijas kabelis CQR UK 4x0.22 | metri | 320
9-13 |  | Kabelis (el. sadale - panelis) EUROSAFE 3x1.5 | metri | 20
9-14 |  | Ievada elektro automāts ABB 1B10 | gab. | 1
9-15 |  | PVH caurule FFKu-EL-F-HO-16 | metri | 30
9-16 |  | Iznesamā gaismas diode | gab. | 2
9-17 |  | Diode IN4002 | gab. | 1
9-18 |  | Montāžas palīgmateriāli | kompl | 1
Kopā
Materiālu apmaiņas un būvgružu transporta izdevumi
Kopā tiešās izmaksas:
[6 empty] | Sastādīja: ________________ |  |  | Pārbaudīja: ________________
Piezīmes: | [5 empty] | Sert.Nr.
Būvuzņēmējam jāievērtē darbu daudzumos minēto darbu veikšanai nepieciešamie | [5 empty] | "__." 2011
materiāli un papildus darbi, kas nav minēti šajā sarakstā, bet bez kuriem nav iespējama galveno būvdarbu
tehnoloģiski pareiza izpilde pēc spēkā esošajiem normatīviem.
Materiālu apjomi, kuri iebūvējot ir norādīti m³, ir sastādīti ievērojot materiālu sablīvēšanās koeficientus būvniecības laikā.
Beramie un gabalmateriāli doti iebūvētā veidā.
Konstrukciju elementu komplektācija atbilstoši izgatavotāju firmu instrukcijām.
Saskaņojot ar pasūtītāju un projekta autoru iespējams izmantot citu firmu analogas kvalitātes materiālus.
Gadījumos, kad nav skaidri saprotama kāda darba veida vai materiāla nepieciešamā informācija, obligāti sazināties ar projekta autoru.

## 10_Vēdināšana
|  |  | Videjā stundas likme |  |  | 3 |  |  | 8% | Mehānismi
BA-10/5/2010
Vēdināšana
Objekta nosaukums |  |  | Skolas ēkas viena korpusa rekonstrukcija par pirmskolas iestādi Skolas ielā 1 Barkavā, Barkavas pag., Madonas novadā
Objekta adrese |  |  | Skolas iela 1, Barkava, Barkavas pag., Madonas novads
Pasūtītājs |  |  | Madonas novada pašvaldība
Izpildītājs
Iepirkuma identifikācijas Nr. |  |  | Būvdarbi skolas ēkas viena korpusa rekonstrukcijai par pirmsskolas iestādi, MNP2011/16
Nr. | kods | Darbu un izdevumu nosaukums | Mērv. | Daudz. | Vienības izmaksa | [5 empty] | Kopējā izmaksa | Kopējā izmaksa
[5 empty] | Laika norm. c/h | Darba samaksas likme (Ls/h) | Darba alga Ls/h | Materiāli Ls | Mehānismi Ls | Kopā Ls | Darbietilpība (c/h) | Darba alga Ls | Materiāli Ls | Mehānismi Ls | Kopā Ls
1 | 2 | 3 | 4 | 5 | 6 | 7 | 8 | 9 | 10 | 11 | 12 | 13 | 14 | 15 | 16
Pieplūdes-nosūces gaisa apstrādes sistēma PN 1
10-1 |  | Pieplūdes-nosūces gaisa apstrādes iekārtas VS-30-R-RH/SS uzstādīšana komplektā ar rotējošo siltummaiņu, elektrisko sildītāju, ventilatoriem, gaisa filtriem, aizvariem, elastīgajam savienojumiem, frekvenča pārveidotāju, automātikas bloku un vadības paneli un citiem montāžas palīgmateriāliem sisstēmas pilnvērtīgai darbībai, ieskaitot automātiku AR-2E skat AVK daļas rasējumus | kompl. | 1
10-2 |  | Difuzora uztādīšana | gb | 35
10-3 |  | Gaisa pieplūdes difuzors Balance S-100 | gb | 1
10-4 |  | Gaisa pieplūdes difuzors Balance S-125 | gb | 2
10-5 |  | Gaisa pieplūdes difuzors Balance S-160 | gb | 9
10-6 |  | Gaisa pieplūdes difuzors JSR 200 | gb | 1
10-7 |  | Gaisa pieplūdes difuzors JSR 250 | gb | 1
10-8 |  | Gaisa nosūces difuzors EFF-100 | gb | 5
10-9 |  | Gaisa nosūces difuzors EFF-125 | gb | 9
10-10 |  | Gaisa nosūces difuzors EFF-160 | gb | 1
10-11 |  | Gaisa nosūces difuzors EFF-200 | gb | 6
10-12 |  | Āra restes uzstādīšana | gb | 1
10-13 |  | Ārējā reste 821x440h-315 | gb | 1
10-14 |  | Cinkotu gaisa vadu Ø100mm montāža | m | 4
10-15 |  | Gaisa vads Ø100, tērauda, cinkots | m | 6
10-16 |  | Līkums Ø100 900, tērauda cinkots | gb | 1
10-17 |  | Stiprinājums D100 | gb | 4
10-18 |  | Cinkotu gaisa vadu Ø125mm montāža | m | 25.6
10-19 |  | Gaisa vads Ø125, tērauda, cinkots | m | 27
10-20 |  | Līkums Ø125 900, tērauda cinkots | gb | 9
10-21 |  | Trejgabals 125/100, tērauda, cinkots | gb | 2
10-22 |  | Trejgabals 125/125, tērauda, cinkots | gb | 3
10-23 |  | Stiprinājums D125 | gb | 15
10-24 |  | Cinkotu gaisa vadu Ø160mm montāža | m | 30.6
10-25 |  | Gaisa vads Ø160, tērauda, cinkots | m | 33
10-26 |  | Līkums Ø160 900, tērauda cinkots | gb | 7
10-27 |  | Pāreja 160/125, tērauda, cinkota | gb | 4
10-28 |  | Trejgabals 160/100, tērauda, cinkots | gb | 2
10-29 |  | Trejgabals 160/125, tērauda, cinkots | gb | 2
10-30 |  | Trejgabals 160/160, tērauda, cinkots | gb | 1
10-31 |  | Stiprinājums D160 | gb | 17
10-32 |  | Cinkotu gaisa vadu Ø200mm montāža | m | 40.3
10-33 |  | Gaisa vads Ø200, tērauda, cinkots | m | 42
10-34 |  | Līkums Ø200 900, tērauda cinkots | gb | 10
10-35 |  | Līkums Ø200 450, tērauda cinkots | gb | 4
10-36 |  | Pāreja 200/100, tērauda, cinkota | gb | 1
10-37 |  | Pāreja 200/125, tērauda, cinkota | gb | 1
10-38 |  | Pāreja 200/160, tērauda, cinkota | gb | 5
10-39 |  | Trejgabals 200/100, tērauda, cinkots | gb | 1
10-40 |  | Trejgabals 200/125, tērauda, cinkots | gb | 1
10-41 |  | Trejgabals 200/160, tērauda, cinkots | gb | 1
10-42 |  | Trejgabals 200/200, tērauda, cinkots | gb | 7
10-43 |  | Stiprinājums D200 | gb | 22
10-44 |  | Cinkotu gaisa vadu Ø250mm montāža | m | 38.5
10-45 |  | Gaisa vads Ø250, tērauda, cinkots | m | 39
10-46 |  | Līkums Ø250 900, tērauda cinkots | gb | 14
10-47 |  | Līkums Ø250 900, tērauda cinkots | gb | 1
10-48 |  | Pāreja 250/125, tērauda, cinkota | gb | 2
10-49 |  | Pāreja 250/160, tērauda, cinkota | gb | 3
10-50 |  | Pāreja 250/200, tērauda, cinkota | gb | 2
10-51 |  | Trejgabals 250/160, tērauda, cinkots | gb | 1
10-52 |  | Trejgabals 250/250, tērauda, cinkots | gb | 1
10-53 |  | Sānu pievienojums 250/125 | gb | 1
10-54 |  | Stiprinājums D250 | gb | 21
10-55 |  | Cinkotu gaisa vadu Ø315mm montāža | m | 15.9
10-56 |  | Gaisa vads Ø315, tērauda, cinkots | m | 18
10-57 |  | Līkums Ø315 900, tērauda cinkots | gb | 3
10-58 |  | Pāreja 315/160, tērauda, cinkota | gb | 1
10-59 |  | Pāreja 315/200, tērauda, cinkota | gb | 6
10-60 |  | Pāreja 315/250, tērauda, cinkota | gb | 1
10-61 |  | Sānu pievienojums 315/250 | gb | 1
10-62 |  | Trejgabals 315/250, tērauda, cinkots | gb | 1
10-63 |  | Trejgabals 315/315, tērauda, cinkots | gb | 4
10-64 |  | Stiprinājums D315 | gb | 10
10-65 |  | Cinkotu gaisa vadu Ø400mm montāža | m | 12.2
10-66 |  | Gaisa vads Ø400, tērauda, cinkots | m | 15
10-67 |  | Līkums Ø400 900, tērauda cinkots | gb | 2
10-68 |  | Līkums Ø400 450, tērauda cinkots | gb | 1
10-69 |  | Pāreja 400/250, tērauda, cinkota | gb | 1
10-70 |  | Pāreja 400/315, tērauda, cinkota | gb | 3
10-71 |  | Trejgabals 400/400, tērauda, cinkots | gb | 2
10-72 |  | Cinkotu kantaino gaisa vadu montāža | m | 9
10-73 |  | Cinkots kantainais gaisa vadus 821x440h mm | m | 9
10-74 |  | Pāreja Ø400 821x313h, tērauda, cinkota | gb | 2
10-75 |  | Vārstu uzstādīšana | gb | 42
10-76 |  | Droseļvārsts SPI-100 | gb | 6
10-77 |  | Droseļvārsts SPI-125 | gb | 8
10-78 |  | Droseļvārsts SPI-160 | gb | 4
10-79 |  | Droseļvārsts SPI-200 | gb | 7
10-80 |  | Droseļvārsts SPI-250 | gb | 2
10-81 |  | Ugunsdrošības vārsts FDE-100 | gb | 2
10-82 |  | Ugunsdrošības vārsts FDE-125 | gb | 4
10-83 |  | Ugunsdrošības vārsts FDE-200 | gb | 2
10-84 |  | Ugunsdrošības vārsts FDE-250 | gb | 3
10-85 |  | Ugunsdrošības vārsts FDE-315 | gb | 4
10-86 |  | Ugunsdrošības vārsts FDE-400 | gb | 1
10-87 |  | Vārstu ar motoru uzstādīšana | kompl. | 5
10-88 |  | Droseļvārsts SPI-F 160NM 230A ar motoru 230V | gb | 2
10-89 |  | Droseļvārsts SPI-F 200NM 230A ar motoru 230V | gb | 1
10-90 |  | Droseļvārsts SPI-F 315NM 230A ar motoru 230V | gb | 2
10-91 |  | Izolācijas darbi | m2 | 40
10-92 |  | Siltumizolācija akmens vates lamellas pārklājs Paroc LAM 50ALC b=80mm | m2 | 42
10-93 |  | Montāžas palīgmateriāli | kompl. | 1
Gaisa nosūces sistēma N 1
10-94 |  | Gaisa nosūces N-1 izbūve | kompl. | 1
10-95 |  | Aksiālais ventilators DECOR - 100 CH ar elektrodzinēju 13W, 2500 min-1, komplektā ar autom. pretspiedienu vārstu, elektronisko taimeru un hidrostatu | kompl. | 1
10-96 |  | Gaisa vads Ø100, tērauda, cinkots | m | 6.8
10-97 |  | Siltumizolācija akmens vates lamellas pārklājs Paroc LAM 50ALC b=80mm | m2 | 0.3
10-98 |  | Līkums Ø100 900, tērauda cinkots | gb | 1
10-99 |  | Ugunsdrošības vārsts FDE-100 | gb | 2
10-100 |  | Jumtiņš virs gaisa vada Ø 100 HTH | gb | 1
10-101 |  | Montāžas palīgmateriāli | kompl. | 1
Gaisa nosūces sistēma N 2
10-102 |  | Gaisa nosūces N-2 izbūve | kompl. | 1
10-103 |  | Jumta ventilators TFSR 315L L=590m3/st, H=105Pa; ar elektrodzinēju n=2341min-1 1~230V, 0,307kW, komplektā: | kompl. | 1
10-104 |  | ātruma regulators RE 1,5 | gb | 1
10-105 |  | trokšņu slāpētājs SSD 315L | gb | 1
10-106 |  | jumta kārba TOS 315L | gb | 1
10-107 |  | Gaisa nosūces difuzors EFF-160 | gb | 3
10-108 |  | Gaisa vads Ø160, tērauda, cinkots | m | 16
10-109 |  | Gaisa vads Ø250, tērauda, cinkots | m | 1
10-110 |  | Līkums Ø160 900, tērauda cinkots | gb | 4
10-111 |  | Trejgabals 250/160, tērauda, cinkots | gb | 1
10-112 |  | Trejgabals 160/160, tērauda, cinkots | gb | 2
10-113 |  | Pāreja 160/125, tērauda, cinkota | gb | 1
10-114 |  | Pāreja 250/160, tērauda, cinkota | gb | 1
10-115 |  | Droseļvārsts SPI-160 | gb | 3
10-116 |  | Ugunsdrošības vārsts FDE-160 | gb | 1
10-117 |  | Ugunsdrošības vārsts FDE-250 | gb | 1
10-118 |  | Vienvirziena vārsts RSK-250 | gb | 1
10-119 |  | Kustības sensors IR 24-P, ~1, 230V | gb | 4
10-120 |  | Montāžas palīgmateriāli | kompl. | 1
Dažādi darbi
10-121 |  | Pieplūdes restes uzstādīšana durvju konstrukcijā | kompl. | 8
10-122 |  | Pārplūdes reste durvīm NOVA-D 200x100 | gb | 8
10-123 |  | Gaisa apstrādes iekārtas stiprinājuma rāmja sagatavošana uzstādīšana, nostiprināšana uz jumta | kompl. | 1
10-124 |  | Vēdināšanas cauruļu nostiprināšana uz jumta | objekts | 1
10-125 |  | Elektriskais apģērbu žāvēšanas skapis AŽS - 2m3 (1890x1630x825mm) | kompl. | 3
10-126 |  | Jaunu caurumu izveidošana, esošo caurumu paplašināšana sienu un pārsegumu konstrukcijās | objekts | 1
10-127 |  | Jumta seguma atjaunošana ieskaitot siltumizolāciju | objekts | 1
10-128 |  | Iekšējie apdares darbi pēc vēdināšanas sistēmas izbūves ieskaitot lieko caurumu aimūrēšana | objekts | 1
10-129 |  | Fasādes apdares darbi pēc vēdināšanas sitēmas izbūves | objekts | 1
Kopā
Materiālu apmaiņas un būvgružu transporta izdevumi
Kopā tiešās izmaksas:
[6 empty] | Sastādīja: ________________ |  |  | Pārbaudīja: ________________
Piezīmes: | [5 empty] | Sert.Nr.
Būvuzņēmējam jāievērtē darbu daudzumos minēto darbu veikšanai nepieciešamie | [5 empty] | "__." 2011
materiāli un papildus darbi, kas nav minēti šajā sarakstā, bet bez kuriem nav iespējama galveno būvdarbu
tehnoloģiski pareiza izpilde pēc spēkā esošajiem normatīviem.
Materiālu apjomi, kuri iebūvējot ir norādīti m³, ir sastādīti ievērojot materiālu sablīvēšanās koeficientus būvniecības laikā.
Beramie un gabalmateriāli doti iebūvētā veidā.
Konstrukciju elementu komplektācija atbilstoši izgatavotāju firmu instrukcijām.
Saskaņojot ar pasūtītāju un projekta autoru iespējams izmantot citu firmu analogas kvalitātes materiālus.
Gadījumos, kad nav skaidri saprotama kāda darba veida vai materiāla nepieciešamā informācija, obligāti sazināties ar projekta autoru.
Cauruļvadu stiprinājumu specifikāciju sastāda montāžas firma, ievērojot ražotāja noteikumus.

## 11_Apkure
|  |  | Videjā stundas likme |  |  | 3 |  |  | 8% | Mehānismi
BA-11/5/2010
Apkure
Objekta nosaukums |  |  | Skolas ēkas viena korpusa rekonstrukcija par pirmskolas iestādi Skolas ielā 1 Barkavā, Barkavas pag., Madonas novadā
Objekta adrese |  |  | Skolas iela 1, Barkava, Barkavas pag., Madonas novads
Pasūtītājs |  |  | Madonas novada pašvaldība
Izpildītājs
Iepirkuma identifikācijas Nr. |  |  | Būvdarbi skolas ēkas viena korpusa rekonstrukcijai par pirmsskolas iestādi, MNP2011/16
Nr. | kods | Darbu un izdevumu nosaukums | Mērv. | Daudz. | Vienības izmaksa | [5 empty] | Kopējā izmaksa | Kopējā izmaksa
[5 empty] | Laika norm. c/h | Darba samaksas likme (Ls/h) | Darba alga Ls/h | Materiāli Ls | Mehānismi Ls | Kopā Ls | Darbietilpība (c/h) | Darba alga Ls | Materiāli Ls | Mehānismi Ls | Kopā Ls
1 | 2 | 3 | 4 | 5 | 6 | 7 | 8 | 9 | 10 | 11 | 12 | 13 | 14 | 15 | 16
11-1 |  | Apkures sistāmas pārbūve un jaunas ierīkošana izmantojot esošos konvektorus, nepieciešamajās vietās, (ieskaitot demontāžas darbus) | objekts | 1
11-2 |  | Montāžas palīgmateriāli | kompl | 1
Kopā
Materiālu apmaiņas un būvgružu transporta izdevumi
Kopā tiešās izmaksas:
[6 empty] | Sastādīja: ________________ |  |  | Pārbaudīja: ________________
Piezīmes: | [5 empty] | Sert.Nr.
Būvuzņēmējam jāievērtē darbu daudzumos minēto darbu veikšanai nepieciešamie | [5 empty] | "__." 2011
materiāli un papildus darbi, kas nav minēti šajā sarakstā, bet bez kuriem nav iespējama galveno būvdarbu
tehnoloģiski pareiza izpilde pēc spēkā esošajiem normatīviem.
Materiālu apjomi, kuri iebūvējot ir norādīti m³, ir sastādīti ievērojot materiālu sablīvēšanās koeficientus būvniecības laikā.
Beramie un gabalmateriāli doti iebūvētā veidā.
Konstrukciju elementu komplektācija atbilstoši izgatavotāju firmu instrukcijām.
Saskaņojot ar pasūtītāju un projekta autoru iespējams izmantot citu firmu analogas kvalitātes materiālus.
Gadījumos, kad nav skaidri saprotama kāda darba veida vai materiāla nepieciešamā informācija, obligāti sazināties ar projekta autoru.

## 13_TS
|  |  | Videjā stundas likme |  |  | 3 |  |  | 8% | Mehānismi
BA-13/5/2010
Teritorijas sadaļa
Objekta nosaukums |  |  | Skolas ēkas viena korpusa rekonstrukcija par pirmskolas iestādi Skolas ielā 1 Barkavā, Barkavas pag., Madonas novadā
Objekta adrese |  |  | Skolas iela 1, Barkava, Barkavas pag., Madonas novads
Pasūtītājs |  |  | Madonas novada pašvaldība
Izpildītājs
Iepirkuma identifikācijas Nr. |  |  | Būvdarbi skolas ēkas viena korpusa rekonstrukcijai par pirmsskolas iestādi, MNP2011/16
Nr. | kods | Darbu un izdevumu nosaukums | Mērv. | Daudz. | Vienības izmaksa | [5 empty] | Kopējā izmaksa | Kopējā izmaksa
[5 empty] | Laika norm. c/h | Darba samaksas likme (Ls/h) | Darba alga Ls/h | Materiāli Ls | Mehānismi Ls | Kopā Ls | Darbietilpība (c/h) | Darba alga Ls | Materiāli Ls | Mehānismi Ls | Kopā Ls
1 | 2 | 3 | 4 | 5 | 6 | 7 | 8 | 9 | 10 | 11 | 12 | 13 | 14 | 15 | 16
13-1 |  | Ietvju, laukumu uzmērīšana un nospraušana | m2 | 380
Demontāžas darbi
13-2 |  | Betona plākšņu celiņu nojaukšana | m2 | 118
13-3 |  | Siltumnīcas nojaukšana | objekts | 1
13-4 |  | Kāpņu konstrukcijas nojaukšana | m3 | 2
13-5 |  | Ūdenskrāna demontāža | gb | 1
Aku vāku līmeņošana līdz projektētajām augstuma atzīmēm
13-6 |  | Aku vāku nomaiņa un izbūve līdz 12,5t ietves daļā, ieskaitot vecās konstrukcijas demontāžas darbus | gab | 2
13-7 |  | Čuguna aku vāks, 12,5t | gab | 2
13-8 |  | Montāžas palīgmateriāli | kompl. | 2
Betona bruģakmens seguma izbūve
13-9 |  | Augu zemes noņemšana h=15cm | m2 | 380
13-10 |  | Gultnes izstrāde seguma izbūvei | m3 | 150
13-11 |  | Pamatnes planēšana pirms seguma ieklāšanas | m2 | 380
13-12 |  | Ietvju apmaļu uzstādīšana un nostiprināšana betonā | m | 115
13-13 |  | Ietves apmale (100*20*8) | m | 115
13-14 |  | Betons B15 | m3 | 5.75
13-15 |  | Ietves nostiprināšana, izbūvējot betonētu maliņu | m | 240
13-16 |  | Betons B15 | m3 | 7.2
13-17 |  | Salizturīga smilts slāņa izbūve | m3 | 114
13-18 |  | Dolomīta šķembu maisījuma (fr. 0-32mm, h=12cm) pamata izbūve | m2 | 380
13-19 |  | Dolomīta šķembas | m3 | 46
13-20 |  | Smilts slāņa izbūve 5cm biezumā no drenējošas smilts (kfiltr.>1m/24h) | m2 | 365
13-21 |  | Smilts | m3 | 19
13-22 |  | Betona bruģakmens seguma izbūve uz sagatavotas pamatnes (h=6cm) no vienkrāsas un jauktas krāsas bruģakmeņiem | m2 | 365
13-23 |  | Betona bruģakmens (pelēks) | m2 | 187.5
13-24 |  | Betona bruģakmens (sarkans) | m2 | 187.5
Ārējās betona kāpnes
13-25 |  | Esošo atbalstsienu remonts, atbalstsienas pagarināšana līdz kāpņu laiduma beigām | objekts | 1
13-26 |  | Kāpņu pamatu izbūve no stiegrota monolīta betona | m3 | 0.44
13-27 |  | Materiāli veidņiem | m2 | 4.84
13-28 |  | Stiegru siets Ø8 mm 150x150 | m2 | 3
13-29 |  | Pakāpienu atbalsta detaļa | kompl | 1
13-30 |  | Betons B15 | m3 | 0.5
13-31 |  | Konstrukcijas piebēršana ar salizturīgu smilti un blietēšana pa kārtām | m3 | 1.9
13-32 |  | Salizturīga smilts | m3 | 2.85
13-33 |  | Saliekamo dz/betona pakāpienu uzstādīšana atbilstoši ražotāja norādījumiem | gab. | 6
13-34 |  | Saliekamie dz/betona pakāpieni L=1,6m, salizturība >F100, ≈160kg | gab. | 6
13-35 |  | Montāžas palīgmateriāli | kompl | 1
13-36 |  | Kāpņu margu izgatavošana krāsošana un uzstādīšana | m | 7.7
13-37 |  | Tērauda caurule 48,3x2,6 | m | 9
13-38 |  | Caurule kvadrātveida 15*15*1.5 | m | 16
13-39 |  | Caurule kvadrātveida 20*20*1.5 | m | 12
13-40 |  | Krāsa | litri | 2
13-41 |  | Montāžas palīgmateriāli (stiprinājumi atbalsta detaļas u.c.) | kompl | 1
13-42 |  | ACO Vario kājslauķa sistēmas izbūve, ieskaitot, montāžas palīgmateriālus pievienošanai pie lietus kanalizācijas | gab | 1
13-43 |  | Polimērbetona vanniņa ar integrētu cinkotu tērauda malu un DN 100 izvadu vanniņas vidū (75*50cm) | gab. | 1
13-44 |  | Alumīnija profili ar gumijotu paklāju, melnā krāsā (75*50cm) | gab. | 1
13-45 |  | Montāžas palīgmateriāli | kompl. | 1
Rotaļu iekārtas
13-46 |  | Rotaļu iekārtu uzstādīšana | kompl | 9
13-47 |  | Smilšu laukums komplektā ar smilšu kastes pārklāju 2*2m un alpīnistu sienu | kompl | 1
13-48 |  | Slidkalniņš "Zilonis" | kompl | 1
13-49 |  | Smilšu kaste 2*2m ar pārklāju | kompl | 1
13-50 |  | Atsperu šūpoles "Kuģītis" | kompl | 1
13-51 |  | Atsperu šūpoles "Auto" | kompl | 1
13-52 |  | Karuselis | kompl | 1
13-53 |  | Šūpoles divvietīgas | kompl | 1
13-54 |  | Rotaļu iekārta "Dubulttornis" | kompl | 1
13-55 |  | Balansa šūpoles | kompl | 1
13-56 |  | Montāžas palīgmateriāli iekārtu uzstādīšanai | kompl | 9
Mazā arhitektūra
13-57 |  | Atkritumu tvertņu uzstādīšana | gab. | 1
13-58 |  | Soliņu uzstādīšana | gab. | 4
Žogs
13-59 |  | Atzīmē žoga vietu, izveido bedres stabiem, uzstāda stabus ar atsaitēm nepieciešmajās vietās - betona pamatojumā, uzstāda paneļu žogu, nostiprina, ierīko divus vienviru vārtus | m | 141
13-60 |  | Paneļu žogs Nylofor medium (stieples Ø 4/4,5) 1530*2500 zaļš vai analogs | gb | 56
13-61 |  | Žoga stabi Bekaclip 48*2000 zaļš vai analogs | gb | 57
13-62 |  | Vienviru vārti (1520*1450mm) komplektā ar stabiem un visu nepieciešamo furnitūru | gb | 2
13-63 |  | Fiksators Bekafor d48 zaļš | gb | 186
13-64 |  | Fiksators Bekafor stūra | gb | 6
13-65 |  | Betons B15 | m3 | 0.57
Apzaļumošana
13-66 |  | Lapu kokaugu stādīšana ieskaitot stādāmās vietas sagatavošanu b=0.3 m dziļumā nepieciešamā melnzema no atbērtnes | gb | 22
13-67 |  | Irbeņlapu fizokarpa šķirne „Luteus” | gab. | 8
13-68 |  | Parastās klinšrozītes šķirne "Goldfinger" | gab. | 14
13-69 |  | Neitralizēta, bagātināta kūdra | m3 | 0.1
13-70 |  | Minerālmēslojums NPK 10-10-20 | kg | 1
13-71 |  | Labiekārtojamās teritorijas mehanizāta frēzēšana, nepieciešamajās vietās iestrādājot melnzemi no atbērtnes, ieskaitot zālāja iesēšanu | m2 | 1850
Kopā
Materiālu apmaiņas un būvgružu transporta izdevumi
Kopā tiešās izmaksas:
[6 empty] | Sastādīja: ________________ |  |  | Pārbaudīja: ________________
Piezīmes: | [5 empty] | Sert.Nr.
Visi darbu veidi un materiālu daudzumi ir noteikti teorētiski. | [5 empty] | "__." 2011
Būvuzņēmējam jāievērtē darbu daudzumos minēto darbu veikšanai nepieciešamie materiāli un
papildus darbi, kas nav minēti šajā sarakstā, bet bez kuriem nav iespējama galveno būvdarbu
tehnoloģiski pareiza izpilde pēc spēkā esošajiem normatīviem.
Materiālu apjomi, kuri iebūvējot ir norādīti m³, ir sastādīti ievērojot materiālu sablīvēšanās koeficientus būvniecības laikā.
Beramie un gabalmateriāli doti iebūvētā veidā
Konstrukciju elementu komplektācija atbilstoši izgatavotāju firmu instrukcijām.
Saskaņojot ar pasūtītāju un projekta autoru iespējams izmantot citu firmu analogas kvalitātes materiālus.
Gadījumos, kad nav skaidri saprotama kāda darba veida vai materiāla nepieciešamā informācija, obligāti sazināties ar projekta autoru.
Visus nepieciešamos izstrādājumus un materiālus iebūvēt atbilstoši konkrētā ražotāja instrukcijām un noteikumiem.

## 14_Veļas žāvētava
|  |  | Videjā stundas likme |  |  | 2.5 |  |  | 8%
BA-14/5/2010
Veļas žāvētava
Objekta nosaukums |  |  | Skolas ēkas viena korpusa rekonstrukcija par pirmskolas iestādi Skolas ielā 1 Barkavā, Barkavas pag., Madonas novadā
Objekta adrese |  |  | Skolas iela 1, Barkava, Barkavas pag., Madonas novads
Pasūtītājs |  |  | Madonas novada pašvaldība
Izpildītājs
Iepirkuma identifikācijas Nr. |  |  | Būvdarbi skolas ēkas viena korpusa rekonstrukcijai par pirmsskolas iestādi, MNP2011/16
Nr. | kods | Darbu un izdevumu nosaukums | Mērv. | Daudz. | Vienības izmaksa | [5 empty] | Kopējā izmaksa | Kopējā izmaksa
[5 empty] | Laika norm. c/h | Darba samaksas likme (Ls/h) | Darba alga Ls/h | Materiāli Ls | Mehānismi Ls | Kopā Ls | Darbietilpība (c/h) | Darba alga Ls | Materiāli Ls | Mehānismi Ls | Kopā Ls
1 | 2 | 3 | 4 | 5 | 6 | 7 | 8 | 9 | 10 | 11 | 12 | 13 | 14 | 15 | 16
14-1 |  | Būvlaukuma uzmērīšana, būvbedres un būvasu nospraušana | objekts | 1
14-2 |  | Zemes darbi pamatu izbūvei | objekts | 1
14-3 |  | Veidņu izgatavošana, uzstādīšana izjaukšana | m2 | 3.9
14-4 |  | Materiāli veidņiem | m3 | 4.29
14-5 |  | Ieliekamo detaļu sagatavošana, ustādīšana | kompl | 6
14-6 |  | Ieliekamās detaļas | kompl | 6
14-7 |  | Stabveida pamatu betonēšana | m3 | 0.16
14-8 |  | Betons B15 | m3 | 0.1664
14-9 |  | Nesošo koka konstrukciju sagatavošana uzstādīšana | m3 | 0.68
14-10 |  | Antiseptizēti zāģmateriāli | m3 | 0.7344
14-11 |  | Montāžas palīgmateriāli( būvkalumi, skruves, naglas) | kg | 11.016
14-12 |  | Latojuma ierīkošana jumta segumam | m2 | 14.56
14-13 |  | Latas 32x100mm | m3 | 0.14997
14-14 |  | Montāžas palīgmateriāli (skruves, naglas) | kg | 0.97552
14-15 |  | Viļņotu lokšņu jumta seguma montāža | m2 | 14.56
14-16 |  | ONDULINE PVC caurspīdīgas plāksnes jumta segums | m2 | 19
14-17 |  | Montāžas palīgmateriāli | m2 | 14.56
Kopā
Materiālu apmaiņas un būvgružu transporta izdevumi
Kopā tiešās izmaksas:
[6 empty] | Sastādīja: ________________ |  |  | Pārbaudīja: ________________
Piezīmes: | [5 empty] | Sert.Nr.
Būvuzņēmējam jāievērtē darbu daudzumos minēto darbu veikšanai nepieciešamie | [5 empty] | "__." 2011
materiāli un papildus darbi, kas nav minēti šajā sarakstā, bet bez kuriem nav iespējama galveno būvdarbu
tehnoloģiski pareiza izpilde pēc spēkā esošajiem normatīviem.
Materiālu apjomi, kuri iebūvējot ir norādīti m³, ir sastādīti ievērojot materiālu sablīvēšanās koeficientus būvniecības laikā.
Beramie un gabalmateriāli doti iebūvētā veidā.
Konstrukciju elementu komplektācija atbilstoši izgatavotāju firmu instrukcijām.
Saskaņojot ar pasūtītāju un projekta autoru iespējams izmantot citu firmu analogas kvalitātes materiālus.
Gadījumos, kad nav skaidri saprotama kāda darba veida vai materiāla nepieciešamā informācija, obligāti sazināties ar projekta autoru.

## 15_Nojumes
|  |  | Videjā stundas likme |  |  | 3 |  |  | 8%
BA-15/5/2010
Nojumes
Objekta nosaukums |  |  | Skolas ēkas viena korpusa rekonstrukcija par pirmskolas iestādi Skolas ielā 1 Barkavā, Barkavas pag., Madonas novadā
Objekta adrese |  |  | Skolas iela 1, Barkava, Barkavas pag., Madonas novads
Pasūtītājs |  |  | Madonas novada pašvaldība
Izpildītājs
Iepirkuma identifikācijas Nr. |  |  | Būvdarbi skolas ēkas viena korpusa rekonstrukcijai par pirmsskolas iestādi, MNP2011/16
Nr. | kods | Darbu un izdevumu nosaukums | Mērv. | Daudz. | Vienības izmaksa | [5 empty] | Kopējā izmaksa | Kopējā izmaksa
[5 empty] | Laika norm. c/h | Darba samaksas likme (Ls/h) | Darba alga Ls/h | Materiāli Ls | Mehānismi Ls | Kopā Ls | Darbietilpība (c/h) | Darba alga Ls | Materiāli Ls | Mehānismi Ls | Kopā Ls
1 | 2 | 3 | 4 | 5 | 6 | 7 | 8 | 9 | 10 | 11 | 12 | 13 | 14 | 15 | 16
Nojumes 2 gab.
15-1 |  | Būvbedres un būvasu nospraušana | objekts | 2
15-2 |  | Grunts izstrāde pamatiem mehanizēti līdz 1,5m dziļumā, otrās kategorijas grunts | m3 | 50
15-3 |  | Grunts rakšana roku darbs | m3 | 3
15-4 |  | Grunts atpakaļatbēršana pēc pamatu izbūves | m3 | 37.8
15-5 |  | Liekās grunts izlīdzināšana | m3 | 20
15-6 |  | Pamatu betonēšana ieskaitot stabveida pamatus, betona masu padod mehanizēti, novibrē | m3 | 12.24
15-7 |  | Smilts | m3 | 3.2
15-8 |  | Materiali veidņiem | m2 | 97.92
15-9 |  | Ieliekamās detaļas | gb | 8
15-10 |  | Betons B10 | m3 | 12.852
15-11 |  | Horizontālās hidroizolācijas ierīkošana pamatiem un virs mūra | m2 | 16.4
15-12 |  | Ruberoīds 2 kārtas | m2 | 36.08
15-13 |  | Bitumena mastika | kg. | 29.52
15-14 |  | Fibo bloku sienas mūrēšana b=200 | m2 | 32.54
15-15 |  | Fibo bloki 200mm | m3 | 6.7651
15-16 |  | Fibo armatūra | m | 67.0324
15-17 |  | Mūrjava | t | 1.2786
15-18 |  | Cementa kaļķa javas apmetums mūra sienām | m2 | 65.08
15-19 |  | Apmetuma java | m3 | 1.9524
15-20 |  | Mūra sienu krāsošana | m2 | 65.08
15-21 |  | Krāsa ārdarbiem ar toni | litri | 20
15-22 |  | Koka karkasa konstrukcijas sagatavošana uzstādīšana | m3 | 2.42
15-23 |  | Antiseptizēti zāģmateriāli | m3 | 2.5652
15-24 |  | Montāžas palīgmateriāli (būvkalumi, stiprinājumi u.c) | kg. | 40.0171
15-25 |  | Koka latu tieša stiprināšana uz spārēm | m2 | 65.5
15-26 |  | Antiseptizēti zāģmateriāli | m3 | 0.4585
15-27 |  | Jumta seguma ONDULINE ar papildelementiem montāža (vidus josla caurspīdīgās loksnes) | m2 | 131
Kopā
Materiālu apmaiņas un būvgružu transporta izdevumi
Kopā tiešās izmaksas:
[6 empty] | Sastādīja: ________________ |  |  | Pārbaudīja: ________________
Piezīmes: | [5 empty] | Sert.Nr.
Būvuzņēmējam jāievērtē darbu daudzumos minēto darbu veikšanai nepieciešamie | [5 empty] | "__." 2011
materiāli un papildus darbi, kas nav minēti šajā sarakstā, bet bez kuriem nav iespējama galveno būvdarbu
tehnoloģiski pareiza izpilde pēc spēkā esošajiem normatīviem.
Materiālu apjomi, kuri iebūvējot ir norādīti m³, ir sastādīti ievērojot materiālu sablīvēšanās koeficientus būvniecības laikā.
Beramie un gabalmateriāli doti iebūvētā veidā.
Konstrukciju elementu komplektācija atbilstoši izgatavotāju firmu instrukcijām.
Saskaņojot ar pasūtītāju un projekta autoru iespējams izmantot citu firmu analogas kvalitātes materiālus.
Gadījumos, kad nav skaidri saprotama kāda darba veida vai materiāla nepieciešamā informācija, obligāti sazināties ar projekta autoru.