## Pas. būvn. kopt
Līguma projekta pielikums "Darbu daudzumu saraksts" iepirkuma pirmajai daļai
APSTIPRINU
Būvniecības koptāme
Būves nosaukums : BMX trases starta uzjumtenis 05
Būves adrese : "Biatlona trase", Lazdonas pag., Madonas novads
Pasūtijuma Nr. | Iepirkuma procedūra "Sporta un atpūtas bāzes „Smeceres sils” rekonstrukcija", identifikācijas numurs MNP2012/35_ELFLA.
Līgums | "Sporta un atpūtas bāzes „Smeceres sils” rekonstrukcija. Stāvlaukuma, vasaras sporta spēļu laukumu izbūve, teritorijas labiekārtošana"
Pretendents:
Tāme sastādīta 2012.gada ………………………….
Nr. p. k. | Objekta nosaukums | Objekta izmaksas (Ls)
1 | Sporta un atpūtas bāzes "Smeceres sils" rekonstrukcija (7. kārta) | 0
| PVN (21%) | 0
| Pavisam būvniecības izmaksas | 0
Sastādija __________________________________________________________
(paraksts un tā atšifrējums,datums)
Pārbaudīja___________________________________________________________
(paraksts un tā atšifrējums,datums)
Sertifikāta Nr.______________

## Kopsavilkums
Līguma projekta pielikums "Darbu daudzumu saraksts" iepirkuma pirmajai daļai
Kopsavilkuma aprēķini pa darbu vai konstruktīvo elementu veidiem
Vispārējie būvdarbi
(darba veids vai konstruktīvā elementa nosaukums)
Būves nosaukums : BMX trases starta uzjumtenis 05
Objekta nosaukums : Sporta un atpūtas bāzes "Smeceres sils" rekonstrukcija
Objekta adrese : "Biatlona trase", Lazdonas pag., Madonas novads
Pasūtijuma Nr. | Iepirkuma procedūra "Sporta un atpūtas bāzes „Smeceres sils” rekonstrukcija", identifikācijas numurs MNP2012/35_ELFLA.
Līgums | "Sporta un atpūtas bāzes „Smeceres sils” rekonstrukcija. BMX trases starta uzjumteņa izbūve"
Pretendents:
Par kopējo summu, Ls
Kopējā darbietilpība, c/h
Tāme sastādīta 2012. gada ………………………………
Nr.p.k. | Kods,tāmes numurs | Darba veids vai konstruktīvā elementa nosaukums | Tāmes izmaksas (Ls) | Tai skaitā |  |  | Darbietilpība (c/h)
|  |  |  | darba alga (Ls) | materiāli (Ls) | mehānismi (Ls)
1 | 1 (7. kārta) | Vispārējie būvdarbi
2 | 2 (7. kārta) | Ārējie elektrotīkli
3 | 3 (7.kārta) | Teritorijas labiekārtošana
Kopā :
Virsizdevumi (……...%)
t.sk.darba aizsardzība
Peļņa (……..%)
Darba devēja sociālais nodoklis (24,09%)
Pavisam kopā
Sastādija __________________________________________________________________
(paraksts un tā atšifrējums,datums)
Pārbaudīja ____________________________________________________________________
(paraksts un tā atšifrējums,datums)
Sertifikāta Nr._______________________

## Vispārējie būvdarbi
Līguma projekta pielikums "Darbu daudzumu saraksts" iepirkuma pirmajai daļai
DARBU DAUDZUMU SARAKSTS
Lokālā tāme Nr.1. (7. kārta)
Vispārējie būvdarbi
(darba veids vai konstruktīvā elementa nosaukums)
Būves nosaukums : BMX trases starta uzjumtenis 05
Objekta nosaukums : Sporta un atpūtas bāzes "Smeceres sils" rekonstrukcija
Objekta adrese : "Biatlona trase", Lazdonas pag., Madonas novads
|  | Pasūtijuma Nr. | Iepirkuma procedūra "Sporta un atpūtas bāzes „Smeceres sils” rekonstrukcija", identifikācijas numurs MNP2012/35_ELFLA.
|  | Līgums | "Sporta un atpūtas bāzes „Smeceres sils” rekonstrukcija. BMX trases starta uzjumteņa izbūve"
Pretendents:
|  | Tāme sastādīta 2012.gada tirgus cenās,pamatojoties uz AR un BK daļas rasējumiem. | [7 empty] | Tāmes izmaksas ……………………
Tāme sastādīta 2012. gada ……………………
Nr.p.k. | Kods | Darba nosaukums | Mērvienība | Daudzums | Vienības izmaksas | [5 empty] | Kopā uz visu apjomu
[5 empty] | Laika norma (c/h) | darba samaksas likme (Ls/h) | darba alga (Ls) | materiāli (Ls) | mehānismi (Ls) | kopā (Ls) | darbietilpība (c/h) | darba alga (Ls) | materiāli (Ls) | mehānismi (Ls) | summa (Ls)
1. |  | BŪVLAUKUMA SAGATAVOŠANAS DARBI
1.1. |  | Objekta lielformāta informatīvā stenda izgatavošana un uzstādīšana (~1x1,7m) (divpusēji laminēts saplāksnis b=9mm, kokmateriāli, stiprinājumi) | gab | 1
1.2. |  | Objekta mobilizācija (Nožogojuma uzstādīšana, materiālu glabātuves, darba vagoniņa, ģērbtuvju, tualešu, izkārtnes u.c. izmaksas būvdarbu uzsākšanai un to laikā) | obj. | 1
1.7. |  | Būvgružu savākšana, izvešana, konteinera īre | obj. | 1
1.8. |  | Pagaidu elektropieslēgums | obj. | 1
1.9. |  | Pagaidu ūdensapgāde ar pieslēgumu pie esošajiem tīkliem | obj. | 1
1.13. |  | ZEMES DARBI PAMATIEM
1.14. |  | Asu nospraušana | obj. | 1
1.15. |  | Būvbedres izrakums līdz projekta atzīmei | m3 | 39.69
1.16. |  | Grunts piebēršana pamatiem līdz projektētai reljefa atzīmei ar pievestu grunti, blietēšana pa kārtām | m3 | 33.34
1.17. |  | Liekās grunts transportēšana uz atbērtni, vai izlīdzināšana | m3 | 6.35
1.18. |  | PAMATI
1.19. |  | Šķembu pabērums blietējot h=0,10 m zem pamatiem ar pievestām šķembām | m3 | 1.4
1.20. |  | Veidņu montāža demontāža pamatiem un atbalsta sienām no saliekamajiem inventārveidņiem | m2 | 19.44
1.21. |  | Pamatu stiegrošana ar armatūru AIIIØ 12mm izmantojot siešanas stiepli, palīgmateriālu komplekts | t | 0.2
1.22. |  | Pamatu stiegrošana ar armatūru AIIIØ 6mm izmantojot siešanas stiepli, palīgmateriālu komplekts | kg | 13.5
1.23. |  | Pamatkārtas betonēšana zem pamatu pēdēm ar pievestu betonu B3.5 , izmantojot betona sūkni | m3 | 0.58
1.24. |  | Pamatu un atbalsta sienu betonēšana ar pievestu betonu B20, izmantojot betona sūkni | m3 | 4.37
1.25. |  | Pamatu vertikālā hidroizolācija izmantojot bitumena mastiku 2 kārtās | m2 | 19.44
1.26. |  | Iepriekš izgatavotu enkurbultu montāža pamatos ( enkurbultas d=20mm; l=1700mm; uzgriežņi; paplāksnes; palīgmateriālu komplekts) | kompl | 16
1.27. |  | TĒRAUDA KONSTRUKCIJAS UZJUMTENIM
1.28. |  | Iepriekš izgatavotu tērauda detaļu montāža (gruntēta krāsota tērauda detaļa ''a''-plakandzelzsb=14mm-58,25kg; montāžas palīgmateriāli) | kompl | 2
1.29. |  | Iepriekš izgatavotu tērauda detaļu montāža (gruntēta krāsota tērauda detaļa ''b''-plakandzelzsb=14mm-8,8kg; montāžas palīgmateriāli) | kompl | 2
1.30. |  | Iepriekš izgatavotu tērauda detaļu montāža (gruntēta krāsota tērauda detaļa ''c''-plakandzelzsb=14mm-8,8kg; montāžas palīgmateriāli) | kompl | 2
1.31. |  | Gruntētu krāsotu tērauda siju MS-1 montāža (gruntēts-krāsots U profils Nr.24 l=10,58m 6gab; elektrodi; montāžas palīgmateriāli) | kg | 1523.52
1.32. |  | Gruntētu krāsotu tērauda kolonnu MK-1 montāža (gruntēta-krāsota kvadrātcaurule 150x150x5 l=3,99m 4gab; elektrodi; montāžas palīgmateriāli) | kg | 355.92
1.33. |  | Gruntētu krāsotu tērauda kolonnu MK-2 montāža (gruntēta-krāsota kvadrātcaurule 150x150x5 l=4,04m 4gab; elektrodi; montāžas palīgmateriāli) | kg | 360.36
1.34. |  | Liektu gruntētu/krāsotu tērauda detaļu D-1 montāža (gruntēta-krāsota kvadrātcaurule 50x50x5 l=9,59m 2gab; elektrodi; montāžas palīgmateriāli) | kg | 125.82
1.35. |  | Liektu gruntētu/krāsotu tērauda detaļu D-2 montāža (gruntēta-krāsota kvadrātcaurule 50x50x5 l=5,67m 20gab; elektrodi; montāžas palīgmateriāli) | kg | 744
1.36. |  | Liektu gruntētu/krāsotu tērauda detaļu D-3 montāža (gruntēta-krāsota kvadrātcaurule 50x50x5 l=1,63m 11gab; elektrodi; montāžas palīgmateriāli) | kg | 117.7
1.37. |  | Liektu gruntētu/krāsotu tērauda detaļu D-4 montāža (gruntēta-krāsota kvadrātcaurule 50x50x5 L kop.=9,13m; gruntēta-krāsota kvadrātcaurule 30x30x3 L kop.=21,64m elektrodi; montāžas palīgmateriāli) | kg | 111.21
1.38. |  | Liektu gruntētu/krāsotu tērauda detaļu D-5 montāža (gruntēta-krāsota kvadrātcaurule 50x50x5 L kop.=5,31m; gruntēta-krāsota kvadrātcaurule 30x30x3 L kop.=9,57m elektrodi; montāžas palīgmateriāli) | kg | 57.53
1.39. |  | Liektu gruntētu/krāsotu tērauda detaļu D-6 montāža (gruntēta-krāsota kvadrātcaurule 50x50x5 L kop.=5,31m; gruntēta-krāsota kvadrātcaurule 30x30x3 L kop.=2,91m elektrodi; montāžas palīgmateriāli) | kg | 41.74
1.40. |  | Gruntētu/krāsotu tērauda spraišļu montāža starp kolonnām (gruntēta-krāsota kvadrātcaurule 50x50x5 L kop.=16,7m; elektrodi; montāžas palīgmateriāli) | kg | 109.55
1.41. |  | Gruntētu/krāsotu tērauda profilu montāža jumta konstrukcijā (gruntēta-krāsota kvadrātcaurule 50x50x5 L=10,53m 3gab; elektrodi; montāžas palīgmateriāli) | kg | 207.23
1.42. |  | Gruntētu/krāsotu plakandzelzs stiprības ribu montāža (gruntēta-krāsota plakandzelzs loksne b=10mm s=0,21m2 4gab ; elektrodi; montāžas palīgmateriāli) | kg | 65.94
1.43. |  | Liektu gruntētu/krāsotu kvadrātcaurules stiprības ribu montāža ( liekta gruntēta-krāsota kvadrātcaurule 50x50x5 l=0,78m 4gab ; elektrodi; montāžas palīgmateriāli) | kg | 20.46
1.44. |  | UZJUMTEŅA SEGUMS
1.45. |  | Polikarbonāta seguma un fasondaļu montāža (šūnu polikarbonāta segums b=16mm; nobeiguma profils-36m; alumīnija virsprofils 30m; H veida profils 30m; kniedes; stiprinājumi) | m2 | 72.08
1.46. |  | Tekņu un noteku montāža uzjumtenim (kantainās teknes-22m; kantainā noteka-8,3m; tekņu gali 4 gab.; konektori teknēm 2gab; noteku lejasgals -2gab; noteku līkumi-4 gab; tekņu un noteku stiprinājumi pie tērauda profila-1 kompl) | m | 30.3
|  | Kopā : | [8 empty] | 0 | 0 | 0 | 0 | 0
Materiālu,grunts apmaiņas un būvgružu transporta izdevumi (………..%)
|  | Tiešās izmaksas kopā | [9 empty] | 0 | 0 | 0 | 0
Sastādija ________________________________________________________________________________________________
(paraksts un tā atšifrējums,datums)
Pārbaudīja _______________________________________________________________________________________________
(paraksts un tā atšifrējums,datums)
Sertifikāta Nr._______________________
Būvdarbu tiešajās izmaksās ietver : būvmateriālu, būvkonstrukciju, palīgmateriālu, darba, mehānismu un transporta izmaksas.
Smilts, šķembu, melnzemes un liekās grunts apjomi doti blīvā veidā, neņemot vērā irdinājuma koeficientu.

## Ārējie elektrotīkli
Līguma projekta pielikums "Darbu daudzumu saraksts" iepirkuma pirmajai daļai
DARBU DAUDZUMU SARAKSTS
Lokālā tāme Nr.2. (7.kārta)
Ārējie elektrotīkli (ELT)
(darba veids vai konstruktīvā elementa nosaukums)
Būves nosaukums : BMX trases starta uzjumtenis 05
Objekta nosaukums : Sporta un atpūtas bāzes "Smeceres sils" rekonstrukcija
Objekta adrese : "Biatlona trase", Lazdonas pag., Madonas novads
Pasūtijuma Nr.
|  | Pasūtijuma Nr. | Iepirkuma procedūra "Sporta un atpūtas bāzes „Smeceres sils” rekonstrukcija", identifikācijas numurs MNP2012/35_ELFLA.
|  | Līgums | "Sporta un atpūtas bāzes „Smeceres sils” rekonstrukcija. BMX trases starta uzjumteņa izbūve"
Pretendents:
|  | Tāme sastādīta 2012.gada tirgus cenās,pamatojoties uz ELT daļas rasējumiem. | [7 empty] | Tāmes izmaksas ……………..
Tāme sastādīta 2012. gada …………….
Nr.p.k. | Kods | Darba nosaukums | Mērvienība | Daudzums | Vienības izmaksas | [5 empty] | Kopā uz visu apjomu
[5 empty] | Laika norma (c/h) | darba samaksas likme (Ls/h) | darba alga (Ls) | materiāli (Ls) | mehānismi (Ls) | kopā (Ls) | darbietilpība (c/h) | darba alga (Ls) | materiāli (Ls) | mehānismi (Ls) | summa (Ls)
2.1. |  | ĀRĒJIE ELEKTROTĪKLI
2.2. |  | Sadale UKS-3 | gab | 1
2.3. |  | Savienojošā uzmava 150-70 | gab | 5
2.4. |  | Kabelis 4*70 | m | 6
2.5. |  | Kabelis 4*150 | m | 6
2.6. |  | Zemējuma komplekts | gab | 1
2.7. |  | Esošā apgaismojuma balsta demontāža | gab | 1
2.8. |  | Esošā apgaismojuma balsta pārnešana-montāža | gab | 1
2.9. |  | Tranšeju rakšana un aizbēršana ieskaitot blietētas smilts piebērumu | m | 40
2.10. |  | Kabelis 4*16 | m | 50
2.11. |  | Kabeļu signāllenta | m | 40
2.12. |  | Aizsarg caurules DVK50 | m | 25
2.13. |  | Kabeļgalu apdares EPKT15 | gab | 2
2.14. |  | Kabeļgalu apdares EPKT35 | gab | 4
2.15. |  | Kabeļgalu apdares EPKT63 | gab | 4
2.16. |  | Apgaismojuma ķermeņi - plafons 100W IP65 | gab | 3
2.17. |  | Apgaismojuma slēdzis IP65 | gab | 1
2.18. |  | Kabelis 3*1,5 CYKY | m | 30
2.19. |  | Nozarkārba OBO 80 IP65 | gab | 1
2.20. |  | Blokslēdzis DSB 100 | gab | 5
2.21. |  | Drošinātājs NH00 63A | gab | 15
2.22. |  | Kabelis 5*2,5 CYKY | m | 100
|  | Kopā : | [8 empty] | 0 | 0 | 0 | 0 | 0
Materiālu,grunts apmaiņas un būvgružu transporta izdevumi (………..%)
|  | Tiešās izmaksas kopā | [9 empty] | 0 | 0 | 0 | 0
Sastādija ________________________________________________________________________________________________
(paraksts un tā atšifrējums,datums)
Pārbaudīja _______________________________________________________________________________________________
(paraksts un tā atšifrējums,datums)
Sertifikāta Nr._______________________
Būvdarbu tiešajās izmaksās ietver : būvmateriālu, būvkonstrukciju, palīgmateriālu, darba, mehānismu un transporta izmaksas.
Smilts, šķembu, melnzemes un liekās grunts apjomi doti blīvā veidā, neņemot vērā irdinājuma koeficientu.

## Teritorijas labiekārtošana
Līguma projekta pielikums "Darbu daudzumu saraksts" iepirkuma pirmajai daļai
DARBU DAUDZUMU SARAKSTS
Lokālā tāme Nr.3. (7. kārta)
Teritorijas labiekārtošana
(darba veids vai konstruktīvā elementa nosaukums)
Būves nosaukums : BMX trases starta uzjumtenis 05
Objekta nosaukums : Sporta un atpūtas bāzes "Smeceres sils" rekonstrukcija
Objekta adrese : "Biatlona trase", Lazdonas pag., Madonas novads
Pasūtijuma Nr.
|  | Pasūtijuma Nr. | Iepirkuma procedūra "Sporta un atpūtas bāzes „Smeceres sils” rekonstrukcija", identifikācijas numurs MNP2012/35_ELFLA.
|  | Līgums | "Sporta un atpūtas bāzes „Smeceres sils” rekonstrukcija. BMX trases starta uzjumteņa izbūve"
Pretendents:
|  | Tāme sastādīta 2012.gada tirgus cenās,pamatojoties uz AR un BK daļas rasējumiem. | [7 empty] | Tāmes izmaksas
Tāme sastādīta 2012. gada …………………..
Nr.p.k. | Kods | Darba nosaukums | Mērvienība | Daudzums | Vienības izmaksas | [5 empty] | Kopā uz visu apjomu
[5 empty] | Laika norma (c/h) | darba samaksas likme (Ls/h) | darba alga (Ls) | materiāli (Ls) | mehānismi (Ls) | kopā (Ls) | darbietilpība (c/h) | darba alga (Ls) | materiāli (Ls) | mehānismi (Ls) | summa (Ls)
1.11. |  | DEMONTĀŽAS DARBI | [7 empty] | 0 | 0 | 0 | 0 | 0 | 0
1.12. |  | Esošā bruģakmens seguma daļēja pagaidu demontāža | m2 | 26.24 | [6 empty] | 0 | 0 | 0 | 0 | 0
1.47. |  | TERITORIJAS LABIEKĀRTOŠANA | [8 empty] | 0 | 0 | 0 | 0 | 0
1.48. |  | Betona bruģakmens (200x100x60mm-Prizma, krāsains) seguma izbūve laukumam, ieskaitot dolomīta izsiju pabērumu 30mm, blitētu šķembu fr. 0-45 pabērumu b=200mm un blietētu smilts pabērumu b=150mm | m2 | 52 | [6 empty] | 0 | 0 | 0 | 0 | 0
1.49. |  | Trotuāra apmaļu Br.100.20.08 uz betona B12.5 pamata iebūve | m | 23 | [6 empty] | 0 | 0 | 0 | 0 | 0
1.50. |  | Augu zemes atjaunošana, apsējot ar zālienu, h=15cm (melnzeme, zālāja sēklu maisījums) | m2 | 404 | [6 empty] | 0 | 0 | 0 | 0 | 0
|  | Kopā : | [8 empty] | 0 | 0 | 0 | 0 | 0
Materiālu,grunts apmaiņas un būvgružu transporta izdevumi (………..%)
|  | Tiešās izmaksas kopā | [9 empty] | 0 | 0 | 0 | 0
Sastādija ________________________________________________________________________________________________
(paraksts un tā atšifrējums,datums)
Pārbaudīja _______________________________________________________________________________________________
(paraksts un tā atšifrējums,datums)
Sertifikāta Nr._______________________
Būvdarbu tiešajās izmaksās ietver : būvmateriālu, būvkonstrukciju, palīgmateriālu, darba, mehānismu un transporta izmaksas.
Smilts, šķembu, melnzemes un liekās grunts apjomi doti blīvā veidā, neņemot vērā irdinājuma koeficientu.