## Koptame
APSTIPRINU
________________________________________________________
(paraksts un tā atšifrējums)
Z.v.
2014. gada ____. _________________
Būvniecības koptāme Nr 1.
Pasūtītājs: Madonas novada pašvaldība
Uzņēmējs:
Būves nosaukums: "Biksēres ciema LED apgaismojuma izveide"
Objekta adrese: Biksēres ciems, Sarkaņu pagasts, Madonas novads
Iepirkums:"Biksēres ciema LED apgaismojuma izveide", identifikācijas numurs MNP2014/13_KPFI
Nr.p.k | Objekta nosaukums | Objekta izmaksas (euro) bez PVN
1 | Biksēres ciema LED apgaismojuma izveide
Sastādīja ________________/
Sert. Nr.

## kopsav.
Kopsavilkuma aprēķini darbu vai konstruktīvo elementu veidiem
"Biksēres ciema LED apgaismojuma izveide"
Pasūtītājs: Madonas novada pašvaldība
Uzņēmējs:
Būves nosaukums: "Biksēres ciema LED apgaismojuma izveide"
Objekta nosaukums: "Biksēres ciema LED apgaismojuma izveide"
Objekta adrese: Biksēres ciems, Sarkaņu pagasts, Madonas novads
Iepirkums: "Biksēres ciema LED apgaismojuma izveide", identifikācijas numurs MNP2014/13_KPFI
Par kopējo summu, euro
Kopējā darbietilpība, c/h
|  | Tāme sastādīta | 2014.gada
N.p.k | Lokālās tāmes Nr. | Darba veids, vai konstruktīvā elementa nosaukums | Tāmes izmaksas (euro) | Tajā skaitā |  |  | Darbietilpība (c/h)
|  |  |  | darba alga (euro) | materiāli (euro) | mehānismi (euro)
1 | 1 | Biksēres ciema LED apgaismojuma izveide
Kopā:
Virsizdevumi %
t.sk darba aizsardzība
Plānotā peļna %
Darba devēja sociālais nodoklis 23,59%
Pavisam kopā :
Sastādīja
(paraksts un tā atšifrējums, datums)
Pārbaudīja
(paraksts un tā atšifrējums, datums)
Sertifikāta Nr.

## Lokālā tāme Nr1
DARBU DAUDZUMU SARAKSTS
Lokālā tāme Nr. 1
Biksēres ciema LED apgaismojuma izveide
Būves nosaukums: "Biksēres ciema LED apgaismojuma izveide"
Objekta nosaukums:Biksēres ciema LED apgaismojuma izveide
Objekta adrese: Biksēres ciems, Sarkaņu pagasts, Madonas novads
Uzņemējs:
Iepirkums: "Biksēres ciema LED apgaismojuma izveide", identifikācijas numurs MNP2014/13_KPFI
Tāmes kopējās izmaksas euro:
Nr.p.k | Kods | Darba nosaukums | Mēra vienība | Vienību skaits | Vienības izmaksas | [5 empty] | Kopā uz visu apjomu
[5 empty] | laika norma (c/h) | darba samaksas likme (euro/h) | darba alga (euro) | mate- riāli (euro) | mehā- nismi (euro) | Vienības cena (euro) | darb- ietilpība (c/h) | darba alga (euro) | mate- riāli (euro) | mehā- nismi (euro) | Summa (euro)
1 | 2 | 3 | 4 | 5 | 6 | 7 | 8 | 9 | 10 | 11 | 12 | 13 | 14 | 15 | 16
1. |  | Gaismekļu iegāde
1.1 |  | LED ielas gaismeklis 55W komplektā ar IP66 korpusā integrētu apgaismojuma līmeņa regulēšanas ierīci | kompl. | 15
1.2 |  | LED ielas gaismeklis 63W komplektā ar IP66 korpusā integrētu apgaismojuma līmeņa regulēšanas ierīci | kompl. | 17
1.3 |  | LED ielas gaismeklis 71W komplektā ar IP66 korpusā integrētu apgaismojuma līmeņa regulēšanas ierīci | kompl. | 21
2. |  | Aizsardzības automātikas iegāde
2.1 |  | Vienfāzu automātslēdzis C6A | gab. | 53
3. |  | Pievadu iegāde
3.1 |  | Kabelis CYKY-3x1,5 | m | 795
4. |  | Esošās apgaismojuma sistēmas elementu (prožektoru, balstu, sadales skapju, stiprinājuma trošu un balsteņu, gaisa vadu un kabeļu līniju) nomaiņa vai rekonstrukcija
4.1 |  | Apg.stabs 6,0m KDE60 (kopā ar konsoli 8m)143/60mm | gab. | 18
4.2 |  | Konsole P1060 1,0m 1-zara H=2m | gab. | 18
4.3 |  | Betona pamats apgaismes balstam P1.3 | gab. | 18
4.4 |  | Gumijas blīve 235-126 mm | gab. | 18
4.5 |  | Konsole koka balstiem | gab. | 1
4.6 |  | Spaiļu bloks SV15 apgaismes stabam | gab. | 52
4.7 |  | Spaiļu kārba, koka balstam ar savienojuma spailēm | gab. | 1
5. |  | Demontāžas darbu izmaksas
5.1 |  | Esošo gaismekļu demontāža | gab. | 35
5.2 |  | Esošo apgaismojuma konsoļu demontāža koka balstos | gab. | 1
5.3 |  | Paceļama platforma h=10m | h, stundas | 35
6. |  | Montāžas darbu izmaksas
6.1 |  | Automātslēdža montāža 1 fāzu | gab. | 53
6.2 |  | LED gaismekļa montāža balstos ar kabeļu montāžu un spaiļu bloka montāžu balstiem | gab. | 53
6.3 |  | ZS kabeļu dzīslu pievienošana balstā | gab. | 159
6.4 |  | Jaunu apgaismojuma konsoļu montāža koka balstos | gab. | 1
Kopā
Materiālu, grunts apmaiņas un būvgružu transporta izdevumi …%
Tiešās izmaksas kopā
kopā
Sastādīja |  |  | Pārbaudīja
|  | (paraksts un tā atšifrējums, datums) |  |  | (paraksts un tā atšifrējums, datums)
Sertifikāta Nr.

## Koptame_2
APSTIPRINU
________________________________________________________
(paraksts un tā atšifrējums)
Z.v.
2014. gada ____. _________________
Būvniecības koptāme Nr 2.
Pasūtītājs: Madonas novada pašvaldība
Uzņēmējs:
Būves nosaukums: "Biksēres ciema LED apgaismojuma izveide"
Objekta adrese: Biksēres ciems, Sarkaņu pagasts, Madonas novads
Iepirkums: "Biksēres ciema LED apgaismojuma izveide", identifikācijas numurs MNP2014/13_KPFI
Nr.p.k | Objekta nosaukums | Objekta izmaksas (euro) bez PVN
2 | Biksēres ciema LED apgaismojuma izveide
Sastādīja ________________/
Sert. Nr.

## kopsav._2
Kopsavilkuma aprēķini darbu vai konstruktīvo elementu veidiem
"Biksēres ciema LED apgaismojuma izveide"
Pasūtītājs: Madonas novada pašvaldība
Uzņēmējs:
Būves nosaukums: "Biksēres ciema LED apgaismojuma izveide"
Objekta nosaukums: "Biksēres ciema LED apgaismojuma izveide"
Objekta adrese: Biksēres ciems, Sarkaņu pagasts, Madonas novads
Iepirkums: "Biksēres ciema LED apgaismojuma izveide", identifikācijas numurs MNP2014/13_KPFI
Par kopējo summu, euro
Kopējā darbietilpība, c/h
|  | Tāme sastādīta | 2014.gada
N.p.k | Lokālās tāmes Nr. | Darba veids, vai konstruktīvā elementa nosaukums | Tāmes izmaksas (euro) | Tajā skaitā |  |  | Darbietilpība (c/h)
|  |  |  | darba alga (euro) | materiāli (euro) | mehānismi (euro)
2 | 2 | Biksēres ciema LED apgaismojuma izveide
Kopā:
Virsizdevumi %
t.sk darba aizsardzība
Plānotā peļna %
Darba devēja sociālais nodoklis 23,59%
Pavisam kopā :
Sastādīja
(paraksts un tā atšifrējums, datums)
Pārbaudīja
(paraksts un tā atšifrējums, datums)
Sertifikāta Nr.

## Lokālā tāme Nr2
DARBU DAUDZUMU SARAKSTS
Lokālā tāme Nr. 2
Biksēres ciema LED apgaismojuma izveide
Būves nosaukums: "Biksēres ciema LED apgaismojuma izveide"
Objekta nosaukums: Biksēres ciema LED apgaismojuma izveide
Objekta adrese: Biksēres ciems, Sarkaņu pagasts, Madonas novads
Uzņemējs:
Iepirkums: "Biksēres ciema LED apgaismojuma izveide", identifikācijas numurs MNP2014/13_KPFI
Tāmes kopējās izmaksas euro:
Nr.p.k | Kods | Darba nosaukums | Mēra vienība | Vienību skaits | Vienības izmaksas | [5 empty] | Kopā uz visu apjomu
[5 empty] | laika norma (c/h) | darba samaksas likme (euro/h) | darba alga (euro) | mate- riāli (euro) | mehā- nismi (euro) | Vienības cena (euro) | darb- ietilpība (c/h) | darba alga (euro) | mate- riāli (euro) | mehā- nismi (euro) | Summa (euro)
1 | 2 | 3 | 4 | 5 | 6 | 7 | 8 | 9 | 10 | 11 | 12 | 13 | 14 | 15 | 16
1. |  | Parka iela (no laternas Nr.45 līdz laternai Nr.5/1)
1.1 |  | Nozarkārba (virsapmetuma) 15x15 cm, hermētiska (betona stabiem) | gab. | 4
1.2 |  | Metāla kabeļa aizsargekrāns (4x35, L=2,5 m) | gab. | 4
1.3 |  | Kabeļa stiprināšanas skavas pie betona staba ( 3 gab. uz 1 m) | gab. | 96
1.4 |  | Konsole betona stabam ar stiprinājumiem | gab. | 4
1.5 |  | Kabeļa gala apdare (4÷35 m2) | gab. | 8
2. |  | J. Ramaņa iela (no laternas Nr.5/1 līdz laternai Nr.9/1 un laternas Nr.11/2 līdz laternai Nr.11/1)
2.1 |  | Kabelis ar vara dzīslām 4x6 mm2 (rokams zemē) | m | 321.6
2.2 |  | Nozarkārba (virsapmetuma) 15x15 cm, hermētiska (betona stabiem) | gab. | 3
2.3 |  | Metāla kabeļa aizsargekrāns (4x35, L=2,5 m) | m | 3
2.4 |  | Kabeļa stiprināšanas skavas pie betona staba ( 3 gab. uz 1 m) | gab. | 72
2.5 |  | Konsole betona stabam ar stiprinājumiem | gab. | 3
2.6 |  | Jauns apgaismes stabs 6,0 m KDE60 (kopā ar konsoli 8m) 143/60 mm | gab. | 2
2.7 |  | Konsole P1060 1,0 m 1-zara H=2 m | gab. | 2
2.8 |  | Betona pamats apgaismes balstam P1.3 | gab. | 2
2.9 |  | Gumijas blīve 235-126 mm | gab. | 2
2.10 |  | Esošo apgaismojuma balstu ar konsoli demontāža | gab. | 2
2.11 |  | Kabeļa ierakšana zemē ar tranšejas vai beztranšejas metodi (ja tiek izmantota tranšejas metode paredzēt esošā seguma atjaunošanu tādā pašā vai labākā kvalitātē un ne mazāk kā bojātā seguma apjomā, kā arī visā tranšejas posmā paredzēt brīdinājuma lenti "Uzmanību kabelis") | m | 321.6
2.12 |  | Aizsargcaurule KSX-PEG50 kabelim izbūvējot to zem grants seguma | m | 83.7
2.13 |  | Kabeļa ievietošana aizsargcaurulē šķērsojot citas inženierkomunikācijas (aizsargcaurules L=3,0 m) | vieta | 3
2.16 |  | Kabeļa gala apdare (4÷35 m2) | gab. | 11
3. |  | Muižas apkārtne (no laternas Nr.48 līdz sadales skapim, no sadales skapja līdz laternai Nr. 50 un no laternas Nr. 49 līdz laternai Nr.41)
3.1 |  | Kabelis ar vara dzīslām 4x6 mm2 (rokams zemē) | m | 709.9
3.2 |  | Nozarkārba (virsapmetuma) 15x15 cm, hermētiska (betona stabiem) | gab. | 5
3.3 |  | Metāla kabeļa aizsargekrāns (4x35, L=2,5 m) | m | 5
3.4 |  | Kabeļa stiprināšanas skavas pie betona staba ( 3 gab. uz 1 m) | gab. | 120
3.5 |  | Konsole betona stabam ar stiprinājumiem | gab. | 5
3.6 |  | Jauns apgaismes stabs 6,0 m KDE60 (kopā ar konsoli 8m) 143/60 mm | gab. | 6
3.7 |  | Konsole P1060 1,0 m 1-zara H=2 m | gab. | 6
3.8 |  | Betona pamats apgaismes balstam P1.3 | gab. | 6
3.9 |  | Gumijas blīve 235-126 mm | gab. | 6
3.10 |  | Esošo apgaismojuma balstu ar konsoli demontāža | gab. | 6
3.11 |  | Kabeļa ievietošana aizsargcaurulē šķērsojot citas inženierkomunikācijas (aizsargcaurules L=3,0 m) | vieta | 1
3.12 |  | Kabeļa ierakšana zemē ar tranšejas vai beztranšejas metodi (ja tiek izmantota tranšejas metode paredzēt esošā seguma atjaunošanu tādā pašā vai labākā kvalitātē un ne mazāk kā bojātā seguma apjomā, kā arī visā tranšejas posmā paredzēt brīdinājuma lenti "Uzmanību kabelis") | m | 709.9
3.13 |  | Aizsargcaurule KSX-PEG50 kabelim izbūvējot to zem asfalta un grants seguma | m | 58.2
3.14 |  | Kabeļa gala apdare (4÷35 m2) | gab. | 24
4. |  | J. Ramaņa iela un daudzdzīvokļu māju pagalmi
4.1 |  | Kabelis ar vara dzīslām 4x6 mm2 (rokams zemē) | m | 1259.4
4.2 |  | Nozarkārba (virsapmetuma) 15x15 cm, hermētiska (betona stabiem) | gab. | 7
4.3 |  | Metāla kabeļa aizsargekrāns (4x35, L=2,5 m) | m | 7
4.4 |  | Kabeļa stiprināšanas skavas pie betona staba ( 3 gab. uz 1 m) | gab. | 168
4.5 |  | Konsole betona stabam ar stiprinājumiem | gab. | 7
4.6 |  | Jauns apgaismes stabs 6,0 m KDE60 (kopā ar konsoli 8m) 143/60 mm | gab. | 2
4.7 |  | Konsole P1060 1,0 m 1-zara H=2 m | gab. | 2
4.8 |  | Betona pamats apgaismes balstam P1.3 | gab. | 2
4.9 |  | Gumijas blīve 235-126 mm | gab. | 2
4.10 |  | Esošo apgaismojuma balstu ar konsoli demontāža | gab. | 2
4.11 |  | Kabeļa ievietošana aizsargcaurulē šķērsojot citas inženierkomunikācijas (aizsargcaurules L=3,0 m) | vieta | 13
4.12 |  | Kabeļa ierakšana zemē ar tranšejas vai beztranšejas metodi (ja tiek izmantota tranšejas metode paredzēt esošā seguma atjaunošanu tādā pašā vai labākā kvalitātē un ne mazāk kā bojātā seguma apjomā, kā arī visā tranšejas posmā paredzēt brīdinājuma lenti "Uzmanību kabelis") | m | 1259.4
4.13 |  | Aizsargcaurule KSX-PEG50 kabelim izbūvējot to zem asfalta un grants seguma | m | 374
4.14 |  | Kabeļa gala apdare (4÷35 m2) | gab. | 49
Kopā
Materiālu, grunts apmaiņas un būvgružu transporta izdevumi …%
Tiešās izmaksas kopā
kopā
Sastādīja |  |  | Pārbaudīja
|  | (paraksts un tā atšifrējums, datums) |  |  | (paraksts un tā atšifrējums, datums)
Sertifikāta Nr.