## Koptame
APSTIPRINU
________________________________________________________
(paraksts un tā atšifrējums)
Z.v.
2014. gada ____. _________________
Būvniecības koptāme
Pasūtītājs: Madonas novada pašvaldība
Uzņēmējs:
Būves nosaukums: "Ūdenssaimniecības attīstība Madonas novada Liezēres pagasta Ozolu ciemā II kārta"
Objekta adrese: Ozolu ciems, Liezēres pagasts, Madonas novads
Iepirkums: "Būvdarbu veikšana „Ūdenssaimniecības attīstība Madonas novada Liezēres pagasta Ozolu ciemā II kārta", identifikācijas numurs MNP2014/16_ERAF
Nr.p.k | Objekta nosaukums | Objekta izmaksas (euro), tai skaitā 5% pasūtītāja rezerve
1 | Ūdenssaimniecības attīstība Madonas novada Liezēres pagasta Ozolu ciemā II kārta
Kopā:
PVN 21 %
Pavisam kopā:
Sastādīja ________________/
Sert. Nr.

## kopsav.
Kopsavilkuma aprēķini darbu vai konstruktīvo elementu veidiem
"Ūdenssaimniecības attīstība Madonas novada Liezēres pagasta Ozolu ciemā II kārta"
(darba veids vai konstruktīva elementa nosaukums)
Pasūtītājs: Madonas novada pašvaldība
Uzņēmējs:
Būves nosaukums: "Ūdenssaimniecības attīstība Madonas novada Liezēres pagasta Ozolu ciemā II kārta"
Objekta nosaukums: "Ūdenssaimniecības attīstība Madonas novada Liezēres pagasta Ozolu ciemā II kārta"
Objekta adrese: Ozolu ciems, Liezēres pagasts, Madonas novads
Iepirkums: "Būvdarbu veikšana „Ūdenssaimniecības attīstība Madonas novada Liezēres pagasta Ozolu ciemā II kārta", identifikācijas numurs MNP2014/16_ERAF
Par kopējo summu, euro
Kopējā darbietilpība, c/h
|  | Tāme sastādīta | 2014.gada
N.p.k | Lokālās tāmes Nr. | Darba veids, vai konstruktīvā elementa nosaukums | Tāmes izmaksas (euro) | Tajā skaitā |  |  | Darbietilpība (c/h)
|  |  |  | darba alga (euro) | materiāli (euro) | mehānismi (euro)
1 | 1 | ŪKT 1.posms
2 | 2 | ŪKT 2.posms
3 | 3 | ŪKT 3.posms
4 | 4 | ŪKT 4.posms
5 | 5 | Būvkonstrukcijas (BK)
6 | 6 | Elektromontāžas darbi (ELT)
7 | 7 | Elektromontāžas darbi (EL)
8 | 8 | Labiekārtošanas darbi (GP )
Kopā:
Virsizdevumi % …
t.sk darba aizsardzība
Plānotā peļna % …
Darba devēja sociālais nodoklis 23,59%
Summa kopā :
Pasūtītāja rezerve 5%
Pavisam kopā :
Sastādīja
(paraksts un tā atšifrējums, datums)
Pārbaudīja
(paraksts un tā atšifrējums, datums)
Sertifikāta Nr.

## UKT 1.p
Lokālā tāme Nr. 1
ŪKT 1.posms
Būves nosaukums: "Ūdenssaimniecības attīstība Madonas novada Liezēres pagasta Ozolu ciemā II kārta"
Objekta nosaukums: "Ūdenssaimniecības attīstība Madonas novada Liezēres pagasta Ozolu ciemā II kārta"
Objekta adrese: Ozolu ciems, Liezēres pagasts, Madonas novads
Uzņemējs:
Iepirkums: "Būvdarbu veikšana „Ūdenssaimniecības attīstība Madonas novada Liezēres pagasta Ozolu ciemā II kārta", identifikācijas numurs MNP2014/16_ERAF
Tāmes kopējās izmaksas euro:
Nr.p.k | Kods | Darba nosaukums | Mēra vienība | Vienību skaits | Vienības izmaksas | [5 empty] | Kopā uz visu apjomu
[5 empty] | laika norma (c/h) | darba samaksas likme (euro/h) | darba alga (euro) | materiāli (euro) | mehānismi (euro) | Vienības cena (euro) | darbietilpība (c/h) | darba alga (euro) | māteriāli (euro) | mehānismi (euro) | Summa (euro)
1 | 2 | 3 | 4 | 5 | 6 | 7 | 8 | 9 | 10 | 11 | 12 | 13 | 14 | 15 | 16
Posms Nr.1 - no PMA-15 līdz ŪM-97 (neieskaitot) un no PMA-22 līdz ŪM-97 (neieskaitot)
1. |  | Aukstā ūdensvada sistēma Ū-1
1.1 |  | EVO SCGR ULTREASTRESS Ø32 ūdensvada caurule SDR 17 PE100 piegāde un montāža uz noblietētas un izlīdzinātas esošās grunts | m | 75
1.2 |  | EVO SCGR ULTREASTRESS Ø40 ūdensvada caurule SDR 17 PE100 piegāde un montāža uz noblietētas un izlīdzinātas esošās grunts | m | 119
1.3 |  | EVO SCGR ULTREASTRESS Ø50 ūdensvada caurule SDR 17 PE100 piegāde un montāža uz noblietētas un izlīdzinātas esošās grunts | m | 238
1.4 |  | Zemes darbi (rakšana, tranšeju sienu, stiprināšana, pie caurules iebūves dziļuma 1,5-2,0 m zaļajā zonā | m | 202
1.5 |  | Zemes darbi (rakšana, tranšeju sienu, stiprināšana, pie caurules iebūves dziļuma 1,5-2,0 m grants segumā | m | 230
1.6 |  | Elektrometināma dubultuzmava PE Ø32 piegāde un montāža | gab. | 26
1.7 |  | Elektrometināma dubultuzmava PE Ø40 piegāde un montāža | gab. | 2
1.8 |  | Elektrometināma dubultuzmava PE Ø50 piegāde un montāža | gab. | 5
1.9 |  | Elektrometināms servis aizbīdnis DCI DN25/ Ø32 piegāde un montāža | gab. | 11
1.10 |  | Elektrometināms servisa aizbīdnis DCI DN40/ Ø50 piegāde un montāža | gab. | 1
1.11 |  | Elektrometināms līkums 220 PE Ø50 piegāde un montāža | gab. | 1
1.12 |  | Elektrometināms līkums 300 PE Ø50 piegāde un montāža | gab. | 1
1.13 |  | Elektrometināms līkums 900 PE Ø32 piegāde un montāža | gab. | 2
1.14 |  | Elektrometināms līkums 900 PE Ø50 piegāde un montāža | gab. | 1
1.15 |  | Elektrometināms trejgabaEuro PE Ø32 piegāde un montāža | gab. | 1
1.16 |  | Elektrometināms trejgabaEuro PE Ø40 piegāde un montāža | gab. | 4
1.17 |  | Elektrometināma diametru pāreja PE Ø40/32 piegāde un montāža | gab. | 6
1.18 |  | Elektrometināma diametru pāreja PE Ø50/40 piegāde un montāža | gab. | 1
1.19 |  | Elektrometināma sedlu uzlika PE Ø50/32 piegāde un montāža | gab. | 4
1.20 |  | Kompresijas diametra pāreja PE Ø32/27-35 piegāde un montāža | gab. | 11
1.21 |  | Pilnībā nokomplektēta, siltināta plūsmas mērītāja aka HDPE Ø600 ar kaļamā ķeta akas vāku klase B 125 komplektā ar cauruļvadiem, noslēgarmatūru, veidgabaliem un "B" klases plūsmas mērītāju DN15 ar impuEuroa devēju zālājā (PM500) piegāde un montāža | kompl. | 11
1.22 |  | Marķējuma lente ūdensvadam 0,5 m virs izbūvējamās komunikācijas piegāde un montāža | m | 432
1.23 |  | Ūdens cauruļvadu un veidgabalu montāžas palīgmateriāli piegāde un montāža | kompl. | 1
1.24 |  | Ūdensvada trases nospraušana | m | 432
1.25 |  | Ūdensvada hidrauliskā pārbaude. Pārbaudes spiediens 6 atm. | m | 432
1.26 |  | Ūdensvada dezinfekcija | m | 432
1.27 |  | Labarotoriskie izmeklējumi pēc ūdensvada dezinfekcijas | kompl. | 1
Atjaunojamais grants segums pēc aukstā ūdensvada Ū-1 sistēmas izbūves 240 m2
1.28 |  | Dolomīta šķembas fr. 5-20 (blietētas 5 cm kārta) | m3 | 12
1.29 |  | Dolomīta šķembas fr. 20-40 (blietētas 25 cm kārta) | m3 | 60
1.30 |  | Smilts grants brauktuves atjaunošanai (blietēta) | m3 | 408
1.31 |  | Aizvedamā grunts uz atbērtni | m3 | 480
Atjaunojamais zālājs pēc aukstā ūdensvada Ū-1 sistēmas izbūves 276 m 2
1.32 |  | Melnzeme (blietēta 10 cm kārta) | m3 | 27.6
|  | Atpakaļ atberamā grunts zaļajā zonā | m3 | 318.2
|  | Aizvedamā grunts uz atbērtni | m3 | 500
1.33 |  | Zālāja sēklas, piemēram, SIA “Latvijas šķirnes sēklas”, zāliens, apzaļumošanai C/5 izsējas norma 50 – 60 kg/ha maisījumi | kg | 1.6
2 |  | Pašteces kanalizācijas sistēma K-1
2.1 |  | EVOSAN pašteces kanalizācijas caurule PP SN8 Ø160 iebūve, iebūves klase T8 ar 15 cm biezas cauruļu pamatnes un smilts apbēruma 30 cm virs caurules ierīkošanu | m | 55
2.2 |  | EVOSAN pašteces kanalizācijas caurule PP SN8 Ø200 iebūve, iebūves klase T8ar 15 cm biezas cauruļu pamatnes un smilts apbēruma 30 cm virs caurules ierīkošanu | m | 452
2.3 |  | Šķērsojumi ar kabeļiem (t.sk. to atšurfēšana un aizsardzība komunikāciju izbūves laikā) | vieta | 9
2.4 |  | Šķērsojumi ar komunikācijām, kuru diametrs <200mm (t.sk. to atšurfēšana komunikāciju izbūves laikā) | vieta | 35
2.5 |  | Zemes darbi (rakšana, tranšeju sienu, stiprināšana, pie caurules iebūves dziļuma 1,5-2,0 m zaļajā zonā | m | 18.6
2.6 |  | Zemes darbi (rakšana, tranšeju sienu, stiprināšana, pie caurules iebūves dziļuma 1,5-2,0 m zaļajā zonā | m | 39.95
2.7 |  | Zemes darbi (rakšana, tranšeju sienu, stiprināšana, pie caurules iebūves dziļuma 2,0-2,5 m zaļajā zonā | m | 57.3
2.8 |  | Zemes darbi (rakšana, tranšeju sienu, stiprināšana, pie caurules iebūves dziļuma 2,5-3,0 m zaļajā zonā | m | 102.85
2.9 |  | Zemes darbi (rakšana, tranšeju sienu, stiprināšana, pie caurules iebūves dziļuma 3,0-3,5 m zaļajā zonā | m | 60.2
2.10 |  | Zemes darbi (rakšana, tranšeju sienu, stiprināšana, pie caurules iebūves dziļuma 1,5-2,0 m grants segums | m | 58.1
2.11 |  | Zemes darbi (rakšana, tranšeju sienu, stiprināšana, pie caurules iebūves dziļuma 1,5-2,0 m grants segums | m | 69.7
2.12 |  | Zemes darbi (rakšana, tranšeju sienu, stiprināšana, pie caurules iebūves dziļuma 2,0-2,5 m grants segums | m | 100.3
2.13 |  | Hidroizolēta divās kārtās saliekamo dzelzbetona elementu grodu aka Ø1000(1,0 -1,5 m dziļumā) ar akas pamatni, grodiem (Betona stiprības klase- C40/50, Ūdensnecaurlaidība kPA- 50), ar blīvgumiju grodu savienojuma vietās, grodu pārseguma vāku, kāpšļiem un peldošu kaļamā ķeta akas vāku 40 t grants segumā piegāde un montāža | kompl. | 3
2.14 |  | Hidroizolēta divās kārtās saliekamo dzelzbetona elementu grodu aka Ø1000(1,5-2,0 m dziļumā) ar akas pamatni, grodiem (Betona stiprības klase- C40/50, Ūdensnecaurlaidība kPA- 50), ar blīvgumiju grodu savienojuma vietās, grodu pārseguma vāku, kāpšļiem un peldošu kaļamā ķeta akas vāku 40 t grants segumā piegāde un montāža | kompl. | 2
2.15 |  | Hidroizolēta divās kārtās saliekamo dzelzbetona elementu grodu aka Ø1000(1,5-2,0 m dziļumā) ar akas pamatni, grodiem (Betona stiprības klase- C40/50, Ūdensnecaurlaidība kPA- 50), ar blīvgumiju grodu savienojuma vietās, grodu pārseguma vāku, kāpšļiem un peldošu kaļamā ķeta akas vāku 12,5 t zaļajā zonā piegāde un montāža | kompl. | 4
2.16 |  | Hidroizolēta divās kārtās saliekamo dzelzbetona elementu grodu aka Ø1000(2,0 -2,5 m dziļumā) ar akas pamatni, grodiem (Betona stiprības klase- C40/50, Ūdensnecaurlaidība kPA- 50), ar blīvgumiju grodu savienojuma vietās, grodu pārseguma vāku, kāpšļiem un peldošu kaļamā ķeta akas vāku 40 t grants segumā piegāde un montāža | kompl. | 8
2.17 |  | Hidroizolēta divās kārtās saliekamo dzelzbetona elementu grodu aka Ø1000(2,5-3,0 m dziļumā) ar akas pamatni, grodiem (Betona stiprības klase- C40/50, Ūdensnecaurlaidība kPA- 50), ar blīvgumiju grodu savienojuma vietās, grodu pārseguma vāku, kāpšļiem un peldošu kaļamā ķeta akas vāku 40 t grants segumā piegāde un montāža | kompl. | 1
2.18 |  | Hidroizolēta divās kārtās saliekamo dzelzbetona elementu grodu aka Ø1000(2,5-3,0 m dziļumā) ar akas pamatni, grodiem (Betona stiprības klase- C40/50, Ūdensnecaurlaidība kPA- 50), ar blīvgumiju grodu savienojuma vietās, grodu pārseguma vāku, kāpšļiem un peldošu kaļamā ķeta akas vāku 12,5 t zaļajā zonā | kompl. | 1
2.19 |  | Hidroizolēta divās kārtās saliekamo dzelzbetona elementu grodu aka Ø1500(3,0 -3,5 m dziļumā) ar akas pamatni, grodiem (Betona stiprības klase- C40/50, Ūdensnecaurlaidība kPA- 50), ar blīvgumiju grodu savienojuma vietās, grodu pārseguma vāku, kāpšļiem un peldošu kaļamā ķeta akas vāku 12,5 t zaļajā zonā | kompl. | 4
2.20 |  | Hidroizolēta divās kārtās saliekamo dzelzbetona elementu grodu aka Ø1500(3,5 -4,0 m dziļumā) ar akas pamatni, grodiem (Betona stiprības klase- C40/50, Ūdensnecaurlaidība kPA- 50), ar blīvgumiju grodu savienojuma vietās, grodu pārseguma vāku, kāpšļiem un peldošu kaļamā ķeta akas vāku 12,5 t zaļajā zonā piegāde un montāža | kompl. | 2
2.21 |  | Hidroizolēta divās kārtās saliekamo dzelzbetona elementu grodu aka Ø1500(4,0-4,50 m dziļumā) ar akas pamatni, grodiem (Betona stiprības klase- C40/50, Ūdensnecaurlaidība kPA- 50), ar blīvgumiju grodu savienojuma vietās, grodu pārseguma vāku, kāpšļiem un peldošu kaļamā ķeta akas vāku 12,5 t zaļajā zonā piegāde un montāža piegāde un montāža | kompl. | 1
2.22 |  | Pārkrituma (h=0,5-1,0 m) mezgEuro dzelzsbetona akā Ø1000 ar ievadcaurules diametru 160 mm, t.sk cauruļvadi, veidgabali un to stiprinājumi piegāde un montāža | kompl. | 1
2.23 |  | Pārkrituma (h=0,5-1,0 m) mezgEuro dzelzsbetona akā Ø1000 ar ievadcaurules diametru 200 mm, t.sk cauruļvadi, veidgabali un to stiprinājumi piegāde un montāža | kompl. | 2
2.24 |  | Pārkrituma (h=1,0-1,5 m) mezgEuro dzelzsbetona akā Ø1000 ar ievadcaurules diametru 200 mm, t.sk cauruļvadi, veidgabali un to stiprinājumi piegāde un montāža | kompl. | 1
2.25 |  | Pārkrituma (h=0,5-1,0 m) mezgEuro dzelzsbetona akā Ø1500 ar ievadcaurules diametru 200 mm, t.sk cauruļvadi, veidgabali un to stiprinājumi piegāde un montāža | kompl. | 2
2.26 |  | Pārkrituma (h=2.0-2.5 m) mezgEuro dzelzsbetona akā Ø1500 ar ievadcaurules diametru 200 mm, t.sk cauruļvadi, veidgabali un to stiprinājumi piegāde un montāža | kompl. | 1
2.27 |  | Aizsargčaula DN200 dzelzsbetona grodu akas sienā piegāde un montāža | gab. | 37
2.28 |  | Aizsargčaula DN160 dzelzsbetona grodu akas sienā piegāde un montāža | gab. | 16
2.29 |  | Marķējuma lente pašteces kanalizācijai 0,5 virs jaunprojektējamās komunikācijas piegāde un montāža | m | 507
2.30 |  | Pašteces kanalizācijas cauruļvadu montāžas palīgmateriāli piegāde un montāža | kompl. | 1
2.31 |  | Pašteces kanalizācijas cauruļvadu skalošana | m | 507
2.32 |  | Pašteces kanalizācijas cauruļvadu CCTV pārbaude | m | 507
2.33 |  | Pašteces kanalizācijas trases nospraušana | m | 507
2.34 |  | Gruntsūdens līmeņa pazemināšana | m | 507
2.35 |  | Pašteces kanalizācijas cauruļvadu pievienojums pie esošā pašteces kanalizācijas kolektora DN150(pēc esošās situācijas), ieskaitot tekņu izbetonēšanu esošajā akā | vietas | 1
2.36 |  | Koku ciršana, celmu rakšana un to atjaunošana | vietas | 2
2.37 |  | Krūmu ciršana, celmu rakšana un to atjaunošana | vietas | 9
Atjaunojamais grants segums pēc pašteces kanalizācijas K-1 sistēmas izbūves 273,7 m2
2.38 |  | Dolomīta šķembas fr. 5-20 (blietētas 5 cm kārta) | m3 | 13.7
2.39 |  | Dolomīta šķembas fr. 20-40 (blietētas 25 cm kārta) | m3 | 68.4
2.40 |  | Smilts grants brauktuves atjaunošanai (blietēta) | m3 | 350.9
2.41 |  | Aizvedamā grunts uz atbērtni | m3 | 470
Atjaunojamais zālājs pēc pašteces kanalizācijas K-1 sistēmas izbūves 341,2 m 2
2.42 |  | Melnzeme (blietēta 10 cm kārta) | m3 | 34.1
2.43 |  | Atpakaļ atberamā grunts zaļajā zonā | m3 | 679.9
2.44 |  | Aizvedamā grunts uz atbērtni | m3 | 871.1
2.45 |  | Zālāja sēklas, piemēram, SIA “Latvijas šķirnes sēklas”, zāliens, maisījumi apzaļumošanai C/5 izsējas norma 50 – 60 kg/ha piegāde un sēšana | kg | 2
3 |  | Kopējie darbi
3.1 |  | Būvtāfele | gab. | 2
3.2 |  | Nodošanas dokumentācijas sagatavošana | Kompl. | 1
Kopā
Materiālu, grunts apmaiņas un būvgružu transporta izdevumi …%
Tiešās izmaksas kopā
kopā
Sastādīja |  |  | Pārbaudīja
|  | (paraksts un tā atšifrējums, datums) |  |  | (paraksts un tā atšifrējums, datums)
Sertifikāta Nr.

## UKT 2.p
Lokālā tāme Nr. 2
ŪKT 2.posms
Būves nosaukums: "Ūdenssaimniecības attīstība Madonas novada Liezēres pagasta Ozolu ciemā II kārta"
Objekta nosaukums: "Ūdenssaimniecības attīstība Madonas novada Liezēres pagasta Ozolu ciemā II kārta"
Objekta adrese: Ozolu ciems, Liezēres pagasts, Madonas novads
Uzņemējs:
Iepirkums: "Būvdarbu veikšana „Ūdenssaimniecības attīstība Madonas novada Liezēres pagasta Ozolu ciemā II kārta", identifikācijas numurs MNP2014/16_ERAF
Tāmes kopējās izmaksas euro:
Nr.p.k | Kods | Darba nosaukums | Mēra vienība | Vienību skaits | Vienības izmaksas | [5 empty] | Kopā uz visu apjomu
[5 empty] | laika norma (c/h) | darba samaksas likme (euro/h) | darba alga (euro) | materiāli (euro) | mehānismi (euro) | Vienības cena (euro) | darbietilpība (c/h) | darba alga (euro) | māteriāli (euro) | mehānismi (euro) | Summa (euro)
1 | 2 | 3 | 4 | 5 | 6 | 7 | 8 | 9 | 10 | 11 | 12 | 13 | 14 | 15 | 16
Posms Nr.2 - no ūdenstorņa līdz ŪM-97 (ieskaitot) un no ŪM-25 līdz PMA-41
1. |  | Aukstā ūdensvada sistēma Ū-1
1.1 |  | EVO SCGR ULTREASTRESS Ø32 ūdensvada caurule SDR 17 PE100 piegāde un montāža uz noblietētas un izlīdzinātas esošās grunts | m | 148
1.2 |  | EVO SCGR ULTREASTRESS Ø40 ūdensvada caurule SDR 17 PE100 piegāde un montāža uz noblietētas un izlīdzinātas esošās grunts | m | 197
1.3 |  | EVO SCGR ULTREASTRESS Ø50 ūdensvada caurule SDR 17 PE100 piegāde un montāža uz noblietētas un izlīdzinātas esošās grunts | m | 173
1.4 |  | EVO SCGR ULTREASTRESS Ø63 ūdensvada caurule SDR 17 PE100 piegāde un montāža uz noblietētas un izlīdzinātas esošās grunts | m | 489
1.5 |  | EVO SCGR ULTREASTRESS Ø110 ūdensvada caurule SDR 17 PE100 piegāde un montāža uz noblietētas un izlīdzinātas esošās grunts | m | 1033
1.6 |  | Šķērsojumi ar kabeļiem un drenāžu (t.sk. to atšurfēšana un aizsardzība komunikāciju izbūves laikā) | vieta | 80
1.7 |  | Šķērsojumi ar pašteces kanalizācijas vadu (t.sk. to atšurfēšana komunikāciju izbūves laikā) | vieta | 18
1.8 |  | Šķērsojumi ar kanalizācijas spiedvadu (t.sk. to atšurfēšana komunikāciju izbūves laikā) | vieta | 2
1.9 |  | Zemes darbi (rakšana, tranšeju sienu, stiprināšana, pie caurules iebūves dziļuma 1,5-2,0 m zaļajā zonā | m | 1762.3
1.10 |  | Zemes darbi (rakšana, tranšeju sienu, stiprināšana, pie caurules iebūves dziļuma 2,0-2,5 m zaļajā zonā | m | 55.1
1.11 |  | Zemes darbi (rakšana, tranšeju sienu, stiprināšana, pie caurules iebūves dziļuma 2,5-3,0 m zaļajā zonā | m | 7.7
1.12 |  | Zemes darbi (rakšana, tranšeju sienu, stiprināšana, pie caurules iebūves dziļuma 1,5-2,0 m grants segumā | m | 138.1
1.13 |  | Zemes darbi (rakšana, tranšeju sienu, stiprināšana, pie caurules iebūves dziļuma 2,0-2,5 m grants segumā | m | 3.4
1.14 |  | Zemes darbi (rakšana, tranšeju sienu, stiprināšana, pie caurules iebūves dziļuma 2,5-3,0 m grants segumā | m | 1
1.15 |  | Zemes darbi (rakšana, tranšeju sienu, stiprināšana, pie caurules iebūves dziļuma 1,5-2,0 m bruģa segumā | m | 4.6
1.16 |  | Zemes darbi (rakšana, tranšeju sienu, stiprināšana, pie caurules iebūves dziļuma 1,5-2,0 m asfalta segumā | m | 67.8
1.17 |  | EVO SCGR ULTREASTRESS Ø63 ūdensvada apvalkcaurules piegāde un montāža ar beztranšeju metodi | m | 16
1.18 |  | EVO SCGR ULTREASTRESS Ø32 ūdensvada caurule SDR 17 PE100 montāža EVO SCGR ULTREASTRESS Ø63 ūdensvada SDR 11 PE100 apvalkcaurulē | m | 16
1.19 |  | Centrējošie gredzeni DN63 ūdensvada caurulei DN32 piegāde un montāža piegāde un montāža | gab. | 16
1.20 |  | EVO SCGR ULTREASTRESS Ø110 ūdensvada apvalkcaurules piegāde un montāža ar beztranšeju metodi | m | 55
1.21 |  | EVO SCGR ULTREASTRESS Ø40 ūdensvada caurules SDR 11 PE100 montāža EVO SCGR ULTREASTRESS Ø110 apvalkcaurulē | m | 9
1.22 |  | Centrējošie gredzeni DN110 ūdensvada caurulei DN40 piegāde un montāža | gab. | 9
1.23 |  | EVO SCGR ULTREASTRESS Ø50 ūdensvada caurules SDR 11 PE100 montāža EVO SCGR ULTREASTRESS Ø110 apvalkcaurulē | m | 46
1.24 |  | Centrējošie gredzeni DN110 ūdensvada caurulei DN50 piegāde un montāža | gab. | 46
1.25 |  | EVO SCGR ULTREASTRESS Ø225 ūdensvada apvalkcaurules piegāde un montāža ar beztranšeju metodi | m | 102
1.26 |  | EVO SCGR ULTREASTRESS Ø110 ūdensvada caurules SDR 11 PE100 montāža EVO SCGR ULTREASTRESS Ø225 apvalkcaurulē | m | 102
1.27 |  | Centrējošie gredzeni DN225 ūdensvada caurulei DN110 piegāde un montāža | gab. | 102
1.28 |  | Atloku adapteris DCI DN40/ Ø40 piegāde un montāža | gab. | 1
1.29 |  | Atloku adapteris DCI DN80/ Ø88-102 piegāde un montāža | gab. | 1
1.30 |  | Atloku adapteris DCI DN40/ Ø48-56 piegāde un montāža | gab. | 1
1.31 |  | Atloku adapteris DCI DN100/ Ø110 piegāde un montāža | gab. | 7
1.32 |  | Atloku adapteris DCI DN50/ Ø63 piegāde un montāža | gab. | 8
1.33 |  | Atloku adapteris DCI DN100/ Ø110 piegāde un montāža | gab. | 15
1.34 |  | Aizsargčaula DN40 piegāde un montāža | gab. | 3
1.35 |  | Atloku aizbīdnis DCI DN50 ar teleskopisko kātu, kapi un betona pamatni kapei piegāde un montāža | gab. | 11
1.36 |  | Atloku aizbīdnis DCI DN100 ar teleskopisko kātu, kapi un betona pamatni kapei piegāde un montāža | gab. | 15
1.37 |  | Betons atbaEurota blokiem piegāde un montāža | m³ | 1.6
1.38 |  | Elektrometināma dubultuzmava PE Ø32 piegāde un montāža | gab. | 46
1.39 |  | Elektrometināma dubultuzmava PE Ø40 piegāde un montāža | gab. | 51
1.40 |  | Elektrometināma dubultuzmava PE Ø50 piegāde un montāža | gab. | 27
1.41 |  | Elektrometināma dubultuzmava PE Ø63 piegāde un montāža | gab. | 10
1.42 |  | Elektrometināma dubultuzmava PE Ø110 piegāde un montāža | gab. | 8
1.43 |  | Elektrometināms servisa aizbīdnis DCI DN25/ Ø32 piegāde un montāža | gab. | 13
1.44 |  | Elektrometināms servisa aizbīdnis DCI DN32/ Ø40 piegāde un montāža | gab. | 16
1.45 |  | Elektrometināms servisa aizbīdnis DCI DN40/ Ø50 piegāde un montāža | gab. | 10
1.46 |  | Elektrometināms servisa aizbīdnis DCI DN50/ Ø50 piegāde un montāža | gab. | 1
1.47 |  | Elektrometināms līkums 220 PE Ø32 piegāde un montāža | gab. | 3
1.48 |  | Elektrometināms līkums 220 PE Ø40 piegāde un montāža | gab. | 5
1.49 |  | Elektrometināms līkums 220 PE Ø63 piegāde un montāža | gab. | 1
1.50 |  | Elektrometināms līkums 220 PE Ø110 piegāde un montāža | gab. | 3
1.51 |  | Elektrometināms līkums 300 PE Ø32 piegāde un montāža | gab. | 2
1.52 |  | Elektrometināms līkums 300 PE Ø40 piegāde un montāža | gab. | 3
1.53 |  | Elektrometināms līkums 300 PE Ø50 piegāde un montāža | gab. | 1
1.54 |  | Elektrometināms līkums 300 PE Ø63 piegāde un montāža | gab. | 3
1.55 |  | Elektrometināms līkums 300 PE Ø110 piegāde un montāža | gab. | 1
1.56 |  | Elektrometināms līkums 450 PE Ø32 piegāde un montāža | gab. | 1
1.57 |  | Elektrometināms līkums 450 PE Ø40 piegāde un montāža | gab. | 2
1.58 |  | Elektrometināms līkums 450 PE Ø63 piegāde un montāža | gab. | 2
1.59 |  | Elektrometināms līkums 450 PE Ø110 piegāde un montāža | gab. | 5
1.60 |  | Elektrometināms līkums 600 PE Ø32 piegāde un montāža | gab. | 2
1.61 |  | Elektrometināms līkums 600 PE Ø40 piegāde un montāža | gab. | 1
1.62 |  | Elektrometināms līkums 600 PE Ø50 piegāde un montāža | gab. | 1
1.63 |  | Elektrometināms līkums 900 PE Ø32 piegāde un montāža | gab. | 4
1.64 |  | Elektrometināms līkums 900 PE Ø40 piegāde un montāža | gab. | 3
1.65 |  | Elektrometināms līkums 900 PE Ø50 piegāde un montāža | gab. | 4
1.66 |  | Elektrometināms līkums 900 PE Ø63 piegāde un montāža | gab. | 3
1.67 |  | Elektrometināms līkums 900 PE Ø110 piegāde un montāža | gab. | 3
1.68 |  | Līkums atloku 900 DCI DN100 piegāde un montāža | gab. | 2
1.69 |  | Līkums atloku 900 DCI DN50 piegāde un montāža | gab. | 2
1.70 |  | Līkums atloku 450 DCI DN100 piegāde un montāža | gab. | 2
1.71 |  | Elektrometināma noslēgtapa PE Ø40 piegāde un montāža | gab. | 1
1.72 |  | Kompresijas noslēgtapa PE Ø50/46-56 piegāde un montāža | gab. | 12
1.73 |  | Elektrometināms trejgabaEuro PE Ø63 piegāde un montāža | gab. | 3
1.74 |  | Elektrometināms trejgabaEuro PE Ø50 piegāde un montāža | gab. | 4
1.75 |  | Elektrometināms trejgabaEuro PE Ø40 piegāde un montāža | gab. | 2
1.76 |  | TrejgabaEuro atloku DCI DN50 piegāde un montāža | gab. | 1
1.77 |  | TrejgabaEuro atloku DCI DN100 piegāde un montāža | gab. | 5
1.78 |  | Elektrometināma diametra pāreja PE Ø32/ Ø63 piegāde un montāža | gab. | 1
1.79 |  | Elektrometināma diametru pāreja PE Ø50/40 piegāde un montāža | gab. | 2
1.80 |  | Elektrometināma diametru pāreja PE Ø63/ Ø32 piegāde un montāža | gab. | 1
1.81 |  | Elektrometināma diametru pāreja PE Ø63/50 piegāde un montāža | gab. | 2
1.82 |  | Elektrometināma diametru pāreja PE Ø63/40 piegāde un montāža | gab. | 5
1.83 |  | Elektrometināma diametra pāreja PE Ø110 /Ø63 piegāde un montāža | gab. | 2
1.84 |  | Diametru pāreja atloku DCI DN100/80 piegāde un montāža | gab. | 1
1.85 |  | Diametru pāreja atloku DCI DN50/40 piegāde un montāža | gab. | 3
1.86 |  | Diametru pāreja atloku DCI DN100/50 piegāde un montāža | gab. | 4
1.87 |  | Elektrometināma sedlu uzlika PE Ø63 /Ø40 piegāde un montāža | gab. | 2
1.88 |  | Elektrometināma sedlu uzlika PE Ø63/32 piegāde un montāža | gab. | 3
1.89 |  | Elektrometināma sedlu uzlika PE Ø63/50 piegāde un montāža | gab. | 3
1.90 |  | Elektrometināma sedlu uzlika PE Ø110/32 piegāde un montāža | gab. | 5
1.91 |  | Elektrometināma sedlu uzlika PE Ø50/32 piegāde un montāža | gab. | 2
1.92 |  | Elektrometināma sedlu uzlika PE Ø110/50 piegāde un montāža | gab. | 6
1.93 |  | Elektrometināma sedlu uzlika PE Ø110/40 piegāde un montāža | gab. | 9
1.94 |  | Kompresijas diametra pāreja PE Ø32/27-35 piegāde un montāža | gab. | 7
1.95 |  | Kompresijas diametra pāreja PE Ø32/46-56 piegāde un montāža | gab. | 5
1.96 |  | Kompresijas diametru pāreja PE Ø40/46-56 piegāde un montāža | gab. | 13
1.97 |  | Kompresijas diametra pāreja PE Ø50/46-56 piegāde un montāža | gab. | 13
1.98 |  | Kompresijas diametra pāreja PE Ø63/46-56 piegāde un montāža | gab. | 1
1.99 |  | KrustgabaEuro atloku DCI DN100 piegāde un montāža | gab. | 1
1.100 |  | Pazemes atgaisotājs DCI DN50 piegāde un montāža | gab. | 2
1.101 |  | Īscaurule ar atloku PE Ø63/DN50 piegāde un montāža | gab. | 2
1.102 |  | Pilnībā nokomplektēta, siltināta plūsmas mērītāja aka HDPE Ø600 ar kaļamā ķeta akas vāku klase B 125 komplektā ar cauruļvadiem, noslēgarmatūru, veidgabaliem un "B" klases plūsmas mērītāju DN25ar impuEuroa devēju zālājā (PM500) piegāde un montāža | kompl. | 8
1.103 |  | Pilnībā nokomplektēta, siltināta plūsmas mērītāja aka HDPE Ø600 ar kaļamā ķeta akas vāku klase B 125 komplektā ar cauruļvadiem, noslēgarmatūru, veidgabaliem un "B" klases plūsmas mērītāju DN20ar impuEuroa devēju zālājā (PM500) piegāde un montāža | kompl. | 9
1.104 |  | Pilnībā nokomplektēta, siltināta plūsmas mērītāja aka HDPE Ø600 ar kaļamā ķeta akas vāku klase C 250 komplektā ar cauruļvadiem, noslēgarmatūru, veidgabaliem un "B" klases plūsmas mērītāju DN20ar impuEuroa devēju grants segumā ( PM500) piegāde un montāža | kompl. | 2
1.105 |  | Pilnībā nokomplektēta, siltināta plūsmas mērītāja aka HDPE Ø600 ar kaļamā ķeta akas vāku klase B 125 komplektā ar cauruļvadiem, noslēgarmatūru, veidgabaliem un "B" klases plūsmas mērītāju DN15 ar impuEuroa devēju zālājā ( PM500) piegāde un montāža | kompl. | 13
1.106 |  | Hidroizolēta divās kārtās saliekamo dzelzbetona elementu grodu aka Ø1000(2,0 -2,5 m dziļumā) ar akas pamatni, grodiem (Betona stiprības klase- C40/50, Ūdensnecaurlaidība kPA- 50), ar blīvgumiju grodu savienojuma vietās, grodu pārseguma vāku, kāpšļiem un peldošu kaļamā ķeta akas vāku 40 t grants segum ā piegāde un montāža | kompl. | 2
1.107 |  | Hidroizolēta divās kārtās saliekamo dzelzbetona elementu grodu aka Ø1000(3,0 -3,5 m dziļumā) ar akas pamatni, grodiem (Betona stiprības klase- C40/50, Ūdensnecaurlaidība kPA- 50), ar blīvgumiju grodu savienojuma vietās, grodu pārseguma vāku, kāpšļiem un peldošu kaļamā ķeta akas vāku 40 t grants segum ā piegāde un montāža | kompl. | 1
1.108 |  | Marķējuma lente ūdensvadam 0,5 m virs izbūvējamās komunikācijas piegāde un montāža | m | 2040
1.109 |  | Ūdens cauruļvadu un veidgabalu montāžas palīgmateriāli piegāde un montāža | kompl. | 1
1.110 |  | Ūdensvada trases nospraušana | m | 2213
1.111 |  | Ūdensvada hidrauliskā pārbaude. Pārbaudes spiediens 6 atm. | m | 2213
1.112 |  | Ūdensvada dezinfekcija | m | 2213
1.113 |  | Labarotoriskie izmeklējumi pēc ūdensvada dezinfekcijas | kompl. | 1
1.114 |  | Koku ciršana, celmu rakšana | vietas | 3
1.115 |  | Krūmu un koku ciršana, celmu rakšana un to atjaunošana | vietas | 14
Atjaunojamais asfalta segums pēc aukstā ūdensvada Ū-1 sistēmas izbūves 82 m2
1.116 |  | Asfaltbetons ABT 16 (blietēts 4 cm kārta) | m3 | 3.3
1.117 |  | Asfaltbetons AG 22 (blietēts 6 cm kārta) | m3 | 5
1.118 |  | Dolomīta šķembas fr. 20-40 (blietētas 26 cm kārta) | m3 | 21.3
1.119 |  | Smilts asfalta brauktuves atjaunošanai (blietēta) | m3 | 97.6
1.120 |  | Aizvedamā grunts uz atbērtni | m3 | 134.5
Atjaunojamais grants segums pēc aukstā ūdensvada Ū-1 sistēmas izbūves 171 m2
1.121 |  | Dolomīta šķembas fr. 5-20 (blietētas 5 cm kārta) | m3 | 8.6
1.122 |  | Dolomīta šķembas fr. 20-40 (blietētas 25 cm kārta) | m3 | 42.8
1.123 |  | Smilts grants brauktuves atjaunošanai (blietēta) | m3 | 217
1.124 |  | Aizvedamā grunts uz atbērtni | m3 | 293.9
Atjaunojamais zālājs pēc aukstā ūdensvada Ū-1 sistēmas izbūves 2190,1 m 2
1.125 |  | Melnzeme (blietēta 10 cm kārta) | m3 | 219
1.126 |  | Atpakaļ atberamā grunts zaļajā zonā | m3 | 3217.9
1.127 |  | Aizvedamā grunts uz atbērtni | m3 | 4203.5
1.128 |  | Zālāja sēklas, piemēram, SIA “Latvijas šķirnes sēklas”, zāliens, maisījumi apzaļumošanai C/5 izsējas norma 50 – 60 kg/ha | kg | 13.1
Atjaunojamais bruģis pēc aukstā ūdensvada Ū-1 sistēmas izbūves 6 m 2
1.129 |  | Bruģakmens | m3 | 1.1
1.130 |  | Smilts izlīdzinošā kārta (3cm blietēta) | m3 | 0.2
1.131 |  | Dolomīta šķembas fr. 20-40 (blietētas 12 cm kārta) | m3 | 0.7
1.132 |  | Dolomīta šķembas fr. 70-70 (blietētas 18 cm kārta) | m3 | 1.1
1.133 |  | Smilts grants brauktuves atjaunošanai (blietēta) | m3 | 6.2
1.134 |  | Aizvedamā grunts uz atbērtni | m3 | 8.9
Ūdensapgādes urbuma UA-1 rekonstrukcija
1.135 |  | Esošā urbuma filtru nomaiņa, skalošana un stāvvadu oderēšana | kompl. | 1
1.136 |  | Atloku aizbīdnis DN100, PN10 piegāde un montāža | kompl. | 2
1.137 |  | Ķeta atloku pāreja trejgabaEuro 90° DN100/DN50, PN10 piegāde un montāža | gab. | 2
1.138 |  | Starpatloku pretvārsts DN100,PN10(butterfly) piegāde un montāža | gab. | 1
1.139 |  | Savienotājieliktnis DN100,L=200mm(tērauda caurule ar atloku) piegāde un montāža | gab. | 1
1.140 |  | Noslēgatloks DN100 piegāde un montāža | gab. | 2
1.141 |  | Atloks tērauda caurulei DN100,PN10 piegāde un montāža | gab. | 6
1.142 |  | Tērauda caurule,VS10704, DN100 piegāde un montāža | m | 0.3
1.143 |  | Ūdens mērītājs DN50(Qnom.=15.0m³/st), PN16,IP68; Woltman WPH piegāde un montāža | kompl. | 1
1.144 |  | Betona baEurots zem veidgabaliem(betona marka B25) piegāde un montāža | m3 | 0.3
1.145 |  | Manometrs,PN10 piegāde un montāža | gab. | 2
1.146 |  | Manometra krāns DN1/2'' piegāde un montāža | gab. | 2
1.147 |  | Izlaides krāns DN1/2'' piegāde un montāža | gab. | 2
1.148 |  | Ķeta atloku trejgabaEuro 90° DN100, PN10 piegāde un montāža | gab. | 1
1.149 |  | Tērauda caurule,VS10704, DN50 piegāde un montāža | m | 0.6
1.150 |  | Atloks tērauda caurulei DN50,PN10 piegāde un montāža | gab. | 6
1.151 |  | Ķeta atloku līknis DN50,PN10 piegāde un montāža | gab. | 2
1.152 |  | Universālais atloku adapters DN100/PE110,PN10 piegāde un montāža | gab. | 1
1.153 |  | Hidroizolācija (paredzēta artēziskā urbuma paviljona dzelzsbetona grodu akai DN2000) | m2 | 16
1.154 |  | Tērauda caurule,VS3262, DN15 piegāde un montāža | m | 0.5
1.155 |  | Atloku aizbīdnis DN50,PN10 piegāde un montāža | kompl. | 2
1.156 |  | Atloku ķeta filtrs FAF DN50,PN16 piegāde un montāža | gab. | 1
1.157 |  | Sūksnis Grundfos SP 5A-52( Q=6.16m³/h ; H=145m, N=5,5kW) komplektā ar frekveņču pārveidotāju un aizsardzību piegāde un montāža | kompl. | 1
1.158 |  | Hidroizolēta divās kārtās saliekamo dzelzbetona elementu grodu aka Ø2000(2,0 -2,5 m dziļumā) ar akas pamatni, grodiem (Betona stiprības klase- C40/50, Ūdensnecaurlaidība kPA- 50), ar blīvgumiju grodu savienojuma vietās, grodu pārseguma vāku, kāpšļiem un peldošu kaļamā ķeta akas vāku 12,5 t zaļajā zonā piegāde un montāža | kompl. | 1
1.159 |  | Aizsargčaula DN110 piegāde un montāža | gab. | 1
Ūdensapgādes urbuma UA-2 rekonstrukcija
1.160 |  | Esošā urbuma filtru nomaiņa, skalošana un stāvvadu oderēšana | kompl. | 1
1.161 |  | Atloku aizbīdnis DN100, PN10 piegāde un montāža | kompl. | 2
1.162 |  | Ķeta atloku pāreja trejgabaEuro 90° DN100/DN50, PN10 piegāde un montāža | gab. | 2
1.163 |  | Starpatloku pretvārsts DN100,PN10(butterfly) piegāde un montāža | gab. | 1
1.164 |  | Savienotājieliktnis DN100,L=200mm(tērauda caurule ar atloku) piegāde un montāža | gab. | 1
1.165 |  | Noslēgatloks DN100 piegāde un montāža | gab. | 2
1.166 |  | Atloks tērauda caurulei DN100,PN10 piegāde un montāža | gab. | 6
1.167 |  | Tērauda caurule,VS10704, DN100 piegāde un montāža | m | 0.3
1.168 |  | Ūdens mērītājs DN50(Qnom.=15.0m³/st), PN16,IP68; Woltman WPH piegāde un montāža | kompl. | 1
1.169 |  | Betona baEurots zem veidgabaliem(betona marka B25) piegāde un montāža | m3 | 0.3
1.170 |  | Manometrs,PN10 piegāde un montāža | gab. | 2
1.171 |  | Manometra krāns DN1/2'' piegāde un montāža | gab. | 2
1.172 |  | Izlaides krāns DN1/2'' piegāde un montāža | gab. | 2
1.173 |  | Ķeta atloku trejgabaEuro 90° DN100, PN10 piegāde un montāža | gab. | 1
1.174 |  | Tērauda caurule,VS10704, DN50 piegāde un montāža | m | 0.6
1.175 |  | Atloks tērauda caurulei DN50,PN10 piegāde un montāža | gab. | 6
1.176 |  | Ķeta atloku līknis DN50,PN10 piegāde un montāža | gab. | 2
1.177 |  | Universālais atloku adapters DN100/PE110,PN10 piegāde un montāža | gab. | 1
1.178 |  | Hidroizolācija (paredzēta artēziskā urbuma paviljona dzelzsbetona grodu akai DN2000) | m2 | 16
1.179 |  | Tērauda caurule,VS3262, DN15 piegāde un montāža | m | 0.5
1.180 |  | Atloku aizbīdnis DN50,PN10 piegāde un montāža | kompl. | 2
1.181 |  | Atloku ķeta filtrs FAF DN50,PN16 piegāde un montāža | gab. | 1
1.182 |  | Sūknis Grundfos SP 5A-52( Q=6.16m³/h ; H=145m, N=5,5kW) komplektā ar frekveņču pārveidotāju un aizsardzību piegāde un montāža | kompl. | 1
1.183 |  | Hidroizolēta divās kārtās saliekamo dzelzbetona elementu grodu aka Ø2000(2,0 -2,5 m dziļumā) ar akas pamatni, grodiem (Betona stiprības klase- C40/50, Ūdensnecaurlaidība kPA- 50), ar blīvgumiju grodu savienojuma vietās, grodu pārseguma vāku, kāpšļiem un peldošu kaļamā ķeta akas vāku 12,5 t zaļajā zonā piegāde un montāža | kompl. | 1
1.184 |  | Aizsargčaula DN110 piegāde un montāža | gab. | 1
2 |  | Pašteces kanalizācijas sistēma K-1
2.1 |  | EVOSAN pašteces kanalizācijas caurule PP SN8 Ø200, iebūves klase T8ar 15 cm biezas cauruļu pamatnes un smilts apbēruma 30 cm virs caurules ierīkošanu | m | 6
2.2 |  | Hidroizolēta divās kārtās saliekamo dzelzbetona elementu grodu aka Ø1000(2.0-2.5 m dziļumā) ar akas pamatni, grodiem (Betona stiprības klase- C40/50, Ūdensnecaurlaidība kPA- 50), ar blīvgumiju grodu savienojuma vietās, grodu pārseguma vāku, kāpšļiem un peldošu kaļamā ķeta akas vāku 12.5 t zaļajā zonā piegāde un montāža | kompl. | 1
2.3 |  | Aizsargčaula DN200 dzelzsbetona grodu akas sienā piegāde un montāža | gab. | 1
2.4 |  | Marķējuma lente pašteces kanalizācijai 0,5 virs jaunprojektējamās komunikācijas piegāde un montāža | m | 6
2.5 |  | Smilts cauruļvada pamatnei un apbērumam (blietēta 15 cm pabērums un 30 cm apbērums) | m3 | 3.7
2.6 |  | Pašteces kanalizācijas cauruļvadu pievienojums pie esošā pašteces kanalizācijas kolektora DN200(pēc esošās situācijas), ieskaitot tekņu izbetonēšanu esošajā akā | vietas | 1
2.7 |  | Pašteces kanalizācijas cauruļvadu montāžas palīgmateriāli | kompl. | 1
Atjaunojamais zālājs pēc pašteces kanalizācijas sistēmas izbūves 7.2 m2
2.8 |  | Melnzeme (blietēta 10 cm kārta) | m3 | 0.7
2.9 |  | Atpakaļ atberamā grunts zaļajā zonā | m3 | 17
2.10 |  | Aizvedamā grunts uz atbērtni | m3 | 2
2.11 |  | Zālāja sēklas, piemēram, SIA “Latvijas šķirnes sēklas”, zāliens, maisījumi apzaļumošanai C/5 izsējas norma 50 – 60 kg/ha | kg | 0.04
3 |  | Kanalizācijas spiedvada sistēma SPK-1
3.1 |  | EVO SCGR ULTREASTRESS Ø63 kanalizācijas spiedvada caurule SDR 17 PE100 piegāde un montāža uz noblietētas un izlīdzinātas esošās grunts | m | 9.3
3.2 |  | Zemes darbi (rakšana, tranšeju sienu, stiprināšana, pie caurules iebūves dziļuma 2,0-2,5 m zaļajā zonā | m | 9.3
3.3 |  | Elektrometināma diametra pāreja PE Ø63/50 piegāde un montāža | gab. | 2
3.4 |  | Elektrometināma dubultuzmava PE Ø50 piegāde un montāža | gab. | 4
3.5 |  | Elektrometināms līkums 600 PE Ø50 piegāde un montāža | gab. | 2
3.6 |  | Dubultuzmava UNI DCI PE Ø50/46-56 piegāde un montāža | gab. | 2
3.7 |  | Marķējuma lente kanalizācijas spiedvadam 0,5 m virs izbūvējamās komunikācijas | m | 9.3
3.8 |  | Kanalizācijas spiedvada cauruļvadu un veidgabalu montāžas palīgmateriāli | kompl. | 1
3.9 |  | Kanalizācijas spiedvada trases nospraušana | m | 9.3
3.10 |  | Kanalizācijas spiedvada hidrauliskā pārbaude. Pārbaudes spiediens 6 atm. | m | 9.3
Atjaunojamais zālājs pēc spiedkanalizācijas SPK-1 sistēmas izbūves 11,2 m 2
3.11 |  | Melnzeme (blietēta 10 cm kārta) | m3 | 1.1
3.12 |  | Atpakaļ atberamā grunts zaļajā zonā | m3 | 22.9
3.13 |  | Aizvedamā grunts uz atbērtni | m3 | 26.8
3.14 |  | Zālāja sēklas, piemēram, SIA “Latvijas šķirnes sēklas”, zāliens, maisījumi apzaļumošanai C/5 izsējas norma 50 – 60 kg/ha piegāde un sēšana | kg | 0.06
Kanalizācijas sūkņu stacija KSS-1
3.15 |  | Pilnībā nokomplektēta kanalizācijas pārsūknēšanas stacija KSS-1, HDPE korpuss Ø1500 (H=3,6 m., korpusa caurules aploces stingrībai ir jābūt SN8 kN/m² vai vairāk pamatojoties uz LVS EN 13476) ar nepieciešamajiem kanalizācijas sūkņu parametriem (Q=9,25 m3/st., H=10,0 m, N=0.7 kW, MTC 40 f 16.15). Sūknētavā papildus paredzēt uzstādīt uz ieplūstošā sadzīves kanalizācijas kolektora noslēgarmatūru (nažveida aizbīdni) un izceļamu atkritumu grozu. Sūknētavā paredzēti divi sūkņi viens darba, viens rezerves. KSS-tiek piegādāta uz rūpnieciski izgatavotas pamata pēdas. Skat. BK sadaļu(BK-02 rasējumu) un TN sadaļu (TN-02 rasējumu) | kompl. | 1
3.16 |  | Būvbedres rakšana KSS-1 izbūvei | m3 | 47
3.17 |  | Dolomīta šķembas frakcija 16-32 | m3 | 0.8
3.18 |  | Gaisa pieplūdes un dūmgāžu aizplūdes caurumu izveidošana ēkas sienā portatīvajam benzīnģeneratoram | kompl. | 1
4 |  | Kopējie darbi
4.1 |  | Nodošanas dokumentācijas sagatavošana | Kompl. | 1
Kopā
Materiālu, grunts apmaiņas un būvgružu transporta izdevumi …%
Tiešās izmaksas kopā
kopā
Sastādīja |  |  | Pārbaudīja
|  | (paraksts un tā atšifrējums, datums) |  |  | (paraksts un tā atšifrējums, datums)
Sertifikāta Nr.

## UKT 3.p
Lokālā tāme Nr. 3
ŪKT 3.posms
Būves nosaukums: "Ūdenssaimniecības attīstība Madonas novada Liezēres pagasta Ozolu ciemā II kārta"
Objekta nosaukums: "Ūdenssaimniecības attīstība Madonas novada Liezēres pagasta Ozolu ciemā II kārta"
Objekta adrese: Ozolu ciems, Liezēres pagasts, Madonas novads
Uzņemējs:
Iepirkums: "Būvdarbu veikšana „Ūdenssaimniecības attīstība Madonas novada Liezēres pagasta Ozolu ciemā II kārta", identifikācijas numurs MNP2014/16_ERAF
Tāmes kopējās izmaksas euro:
Nr.p.k | Kods | Darba nosaukums | Mēra vienība | Vienību skaits | Vienības izmaksas | [5 empty] | Kopā uz visu apjomu
[5 empty] | laika norma (c/h) | darba samaksas likme (euro/h) | darba alga (euro) | materiāli (euro) | mehānismi (euro) | Vienības cena (euro) | darbietilpība (c/h) | darba alga (euro) | māteriāli (euro) | mehānismi (euro) | Summa (euro)
1 | 2 | 3 | 4 | 5 | 6 | 7 | 8 | 9 | 10 | 11 | 12 | 13 | 14 | 15 | 16
Posms Nr.3 - no UM-18 līdz PMA-5
1. |  | Aukstā ūdensvada sistēma Ū-1
1.1 |  | EVO SCGR ULTREASTRESS Ø32 ūdensvada caurule SDR 17 PE100 piegāde un montāža uz noblietētas un izlīdzinātas esošās grunts | m | 74
1.2 |  | Zemes darbi (rakšana, tranšeju sienu, stiprināšana, pie caurules iebūves dziļuma 1,5-2,0 m zaļajā zonā | m | 74
1.3 |  | EVO SCGR ULTREASTRESS Ø63 ūdensvada apvalkcaurules piegāde un montāža ar beztranšeju metodi | m | 22
1.4 |  | EVO SCGR ULTREASTRESS Ø32 ūdensvada caurules montāža EVO SCGR ULTREASTRESS Ø63 ūdensvada SDR 11 PE100 apvalkcaurulē | m | 22
1.5 |  | Centrējošie gredzeni DN63 ūdensvada caurulei DN32 piegāde un montāža | gab. | 22
1.6 |  | Elektrometināma dubultuzmava PE Ø32 piegāde un montāža | gab. | 10
1.7 |  | Elektrometināms servis aizbīdnis DCI DN25/ Ø32 piegāde un montāža | gab. | 1
1.8 |  | Elektrometināms līkums 220 PE Ø32 piegāde un montāža | gab. | 3
1.9 |  | Elektrometināms līkums 300 PE Ø32 piegāde un montāža | gab. | 1
1.10 |  | Kompresijas diametra pāreja PE Ø32/46.56 piegāde un montāža | gab. | 1
1.11 |  | Pilnībā nokomplektēta, siltināta plūsmas mērītāja aka HDPE Ø600 ar kaļamā ķeta akas vāku klase B 125 komplektā ar cauruļvadiem, noslēgarmatūru, veidgabaliem un "B" klases plūsmas mērītāju DN15ar impuEuroa devēju zālājā ( PM500) piegāde un montāža | kompl. | 1
1.12 |  | Marķējuma lente ūdensvadam 0,5 m virs izbūvējamās komunikācijas piegāde un montāža | m | 74
1.13 |  | Ūdensvada hidrauliskā pārbaude. Pārbaudes spiediens 6 atm. | m | 96
1.14 |  | Ūdensvada dezinfekcija | m | 96
1.15 |  | Labarotoriskie izmeklējumi pēc ūdensvada dezinfekcijas | kompl. | 1
1.16 |  | Koku ciršana, celmu rakšana un to atjaunošana | vietas | 1
1.17 |  | Krūmu ciršana, celmu rakšana un to atjaunošana | vietas | 1
Atjaunojamais zālājs pēc aukstā ūdensvada Ū-1 sistēmas izbūves 88.8 m 2
1.18 |  | Melnzeme (blietēta 10 cm kārta) | m3 | 8.9
1.19 |  | Atpakaļ atberamā grunts zaļajā zonā | m3 | 128.7
1.20 |  | Aizvedamā grunts uz atbērtni | m3 | 168.7
1.21 |  | Zālāja sēklas, piemēram, SIA “Latvijas šķirnes sēklas”, zāliens, maisījumi apzaļumošanai C/5 izsējas norma 50 – 60 kg/ha | kg | 0.5
2 |  | Kopējie darbi
2.1 |  | Nodošanas dokumentācijas sagatavošana | Kompl. | 1
Kopā
Materiālu, grunts apmaiņas un būvgružu transporta izdevumi …%
Tiešās izmaksas kopā
kopā
Sastādīja |  |  | Pārbaudīja
|  | (paraksts un tā atšifrējums, datums) |  |  | (paraksts un tā atšifrējums, datums)
Sertifikāta Nr.

## UKT 4.p
Lokālā tāme Nr. 4
ŪKT 4.posms
Būves nosaukums: "Ūdenssaimniecības attīstība Madonas novada Liezēres pagasta Ozolu ciemā II kārta"
Objekta nosaukums: "Ūdenssaimniecības attīstība Madonas novada Liezēres pagasta Ozolu ciemā II kārta"
Objekta adrese: Ozolu ciems, Liezēres pagasts, Madonas novads
Uzņemējs:
Iepirkums: "Būvdarbu veikšana „Ūdenssaimniecības attīstība Madonas novada Liezēres pagasta Ozolu ciemā II kārta", identifikācijas numurs MNP2014/16_ERAF
Tāmes kopējās izmaksas euro:
Nr.p.k | Kods | Darba nosaukums | Mēra vienība | Vienību skaits | Vienības izmaksas | [5 empty] | Kopā uz visu apjomu
[5 empty] | laika norma (c/h) | darba samaksas likme (euro/h) | darba alga (euro) | materiāli (euro) | mehānismi (euro) | Vienības cena (euro) | darbietilpība (c/h) | darba alga (euro) | māteriāli (euro) | mehānismi (euro) | Summa (euro)
1 | 2 | 3 | 4 | 5 | 6 | 7 | 8 | 9 | 10 | 11 | 12 | 13 | 14 | 15 | 16
Posms Nr.4 - no ūdenstorņa līdz PMA-1
1. |  | Aukstā ūdensvada sistēma Ū-1
1.1 |  | EVO SCGR ULTREASTRESS Ø32 ūdensvada caurule SDR 17 PE100 piegāde un montāža uz noblietētas un izlīdzinātas esošās grunts | m | 34
1.2 |  | EVO SCGR ULTREASTRESS Ø63 ūdensvada caurule SDR 17 PE100 piegāde un montāža uz noblietētas un izlīdzinātas esošās grunts | m | 50
1.3 |  | Zemes darbi (rakšana, tranšeju sienu, stiprināšana, pie caurules iebūves dziļuma 1,5-2,0 m zaļajā zonā | m | 78
1.4 |  | Zemes darbi (rakšana, tranšeju sienu, stiprināšana, pie caurules iebūves dziļuma 1,5-2,0 m grants segumā | m | 6
1.5 |  | Elektrometināma dubultuzmava PE Ø32 piegāde un montāža | gab. | 3
1.6 |  | Elektrometināma dubultuzmava PE Ø63 piegāde un montāža | gab. | 2
1.7 |  | Elektrometināms servis aizbīdnis DCI DN25/ Ø32 piegāde un montāža | gab. | 1
1.8 |  | Elektrometināms līkums 220 PE Ø63 piegāde un montāža | gab. | 1
1.9 |  | Elektrometināms līkums 600 PE Ø32 piegāde un montāža | gab. | 1
1.10 |  | Elektrometināms līkums 900 PE Ø63 piegāde un montāža | gab. | 1
1.11 |  | Pilnībā nokomplektēta, siltināta plūsmas mērītāja aka HDPE Ø600 ar kaļamā ķeta akas vāku klase B 125 komplektā ar cauruļvadiem, noslēgarmatūru, veidgabaliem un "B" klases plūsmas mērītāju DN15ar impuEuroa devēju zālājā ( PM500) piegāde un montāža | gab. | 2
1.12 |  | Elektrometināms trejgabaEuro PE Ø63 piegāde un montāža | gab. | 1
1.13 |  | Elektrometināma diametra pāreja PE Ø63/ Ø32 piegāde un montāža | gab. | 1
1.14 |  | Kompresijas diametra pāreja PE Ø32/46-56 piegāde un montāža | gab. | 1
1.15 |  | Kompresijas diametra pāreja PE Ø63/46-56 piegāde un montāža | gab. | 1
1.16 |  | Betona atbaEurota bloks piegāde un montāža | gab. | 2
1.17 |  | Pilnībā nokomplektēta, siltināta plūsmas mērītāja aka HDPE Ø600 ar kaļamā ķeta akas vāku klase B 125 komplektā ar cauruļvadiem, noslēgarmatūru, veidgabaliem un "B" klases plūsmas mērītāju DN15 ar impuEuroa devēju zālājā ( PM500) piegāde un montāža | kompl. | 1
1.18 |  | Marķējuma lente ūdensvadam 0,5 m virs izbūvējamās komunikācijas piegāde un montāža | m | 84
1.19 |  | Ūdensvada hidrauliskā pārbaude. Pārbaudes spiediens 6 atm. | m | 84
1.20 |  | Ūdensvada dezinfekcija | m | 84
1.21 |  | Labarotoriskie izmeklējumi pēc ūdensvada dezinfekcijas | kompl. | 1
1.22 |  | Koku ciršana, celmu rakšana un to atjaunošana | vietas | 1
Atjaunojamais grants segums pēc aukstā ūdensvada Ū-1 sistēmas izbūves 7.2 m2
1.23 |  | Dolomīta šķembas fr. 5-20 (blietētas 5 cm kārta) | m3 | 0.4
1.24 |  | Dolomīta šķembas fr. 20-40 (blietētas 25 cm kārta) | m3 | 1.8
1.25 |  | Smilts grants brauktuves atjaunošanai (blietēta) | m3 | 9
1.26 |  | Aizvedamā grunts uz atbērtni | m3 | 12.2
Atjaunojamais zālājs pēc aukstā ūdensvada Ū-1 sistēmas izbūves 93.6 m 2
1.27 |  | Melnzeme (blietēta 10 cm kārta) | m3 | 9.4
1.28 |  | Atpakaļ atberamā grunts zaļajā zonā | m3 | 135.7
1.29 |  | Aizvedamā grunts uz atbērtni | m3 | 177.8
1.30 |  | Zālāja sēklas, piemēram, SIA “Latvijas šķirnes sēklas”, zāliens, maisījumi apzaļumošanai C/5 izsējas norma 50 – 60 kg/ha | kg | 5.6
2 |  | Kopējie darbi
2.1 |  | Nodošanas dokumentācijas sagatavošana | Kompl. | 1
Kopā
Materiālu, grunts apmaiņas un būvgružu transporta izdevumi …%
Tiešās izmaksas kopā
kopā
Sastādīja |  |  | Pārbaudīja
|  | (paraksts un tā atšifrējums, datums) |  |  | (paraksts un tā atšifrējums, datums)
Sertifikāta Nr.

## BK
Lokālā tāme Nr. 5
Būvkonstrukcijas (BK)
Būves nosaukums: "Ūdenssaimniecības attīstība Madonas novada Liezēres pagasta Ozolu ciemā II kārta"
Objekta nosaukums: "Ūdenssaimniecības attīstība Madonas novada Liezēres pagasta Ozolu ciemā II kārta"
Objekta adrese: Ozolu ciems, Liezēres pagasts, Madonas novads
Uzņemējs:
Iepirkums: "Būvdarbu veikšana „Ūdenssaimniecības attīstība Madonas novada Liezēres pagasta Ozolu ciemā II kārta", identifikācijas numurs MNP2014/16_ERAF
Tāmes kopējās izmaksas euro:
Nr.p.k | Kods | Darba nosaukums | Mēra vienība | Vienību skaits | Vienības izmaksas | [5 empty] | Kopā uz visu apjomu
[5 empty] | laika norma (c/h) | darba samaksas likme (euro/h) | darba alga (euro) | materiāli (euro) | mehānismi (euro) | Vienības cena (euro) | darbietilpība (c/h) | darba alga (euro) | māteriāli (euro) | mehānismi (euro) | Summa (euro)
1 | 2 | 3 | 4 | 5 | 6 | 7 | 8 | 9 | 10 | 11 | 12 | 13 | 14 | 15 | 16
2. |  | Būvpamatnes sagatavošana zem kanalizācijas sūkņu stacijas KSS-2
2.1 |  | Blietētu dolomīta šķembu pamatnes izbūve zem KSS-2 (frakcija 16-32 jeb citas vidējās šķembu frakcijas) | m³ | 0.8
Kopā
Materiālu, grunts apmaiņas un būvgružu transporta izdevumi …%
Tiešās izmaksas kopā
kopā
Sastādīja |  |  | Pārbaudīja
|  | (paraksts un tā atšifrējums, datums) |  |  | (paraksts un tā atšifrējums, datums)
Sertifikāta Nr.

## ELT
Lokālā tāme Nr.6
Elektromontāžas darbi (ELT)
Būves nosaukums: "Ūdenssaimniecības attīstība Madonas novada Liezēres pagasta Ozolu ciemā II kārta"
Objekta nosaukums: "Ūdenssaimniecības attīstība Madonas novada Liezēres pagasta Ozolu ciemā II kārta"
Objekta adrese: Ozolu ciems, Liezēres pagasts, Madonas novads
Uzņemējs:
Iepirkums: "Būvdarbu veikšana „Ūdenssaimniecības attīstība Madonas novada Liezēres pagasta Ozolu ciemā II kārta", identifikācijas numurs MNP2014/16_ERAF
Tāmes kopējās izmaksas euro:
Nr.p.k | Kods | Darba nosaukums | Mēra vienība | Vienību skaits | Vienības izmaksas | [5 empty] | Kopā uz visu apjomu
[5 empty] | laika norma (c/h) | darba samaksas likme (euro/h) | darba alga (euro) | materiāli (euro) | mehānismi (euro) | Vienības cena (euro) | darbietilpība (c/h) | darba alga (euro) | māteriāli (euro) | mehānismi (euro) | Summa (euro)
1 | 2 | 3 | 4 | 5 | 6 | 7 | 8 | 9 | 10 | 11 | 12 | 13 | 14 | 15 | 16
DARBU APJOMI ELT SADAĻA
1 |  | Kabeļa montāža ar vara dzīslām CYKY 5x6mm2 (ekranēts) | m | 10
2 |  | Kabeļa gala apdares EPKT 0015 montāža | kompl. | 2
3 |  | Kabeļu aizsarglentas montāža | m | 10
4 |  | Aizsargcaurules EVOCAB FLEX 50 montāža | m | 10
5 |  | Tranšejas rakšana/aizbēršana 1 kabelim | m | 10
6 |  | Zālāja atjaunošana | m2 | 4
7 |  | Izpilddokumentācija un elektriskie mērījumi | kompl. | 1
8 |  | Neuzskaitītie darbi (darba vietas sakopšana u.c) | kompl. | 1
Kopā
Materiālu, grunts apmaiņas un būvgružu transporta izdevumi …%
Tiešās izmaksas kopā
kopā
Sastādīja |  |  | Pārbaudīja
|  | (paraksts un tā atšifrējums, datums) |  |  | (paraksts un tā atšifrējums, datums)
Sertifikāta Nr.

## EL
Lokālā tāme Nr.7
Elektromontāžas darbi (EL)
Būves nosaukums: "Ūdenssaimniecības attīstība Madonas novada Liezēres pagasta Ozolu ciemā II kārta"
Objekta nosaukums: "Ūdenssaimniecības attīstība Madonas novada Liezēres pagasta Ozolu ciemā II kārta"
Objekta adrese: Ozolu ciems, Liezēres pagasts, Madonas novads
Uzņemējs:
Iepirkums: "Būvdarbu veikšana „Ūdenssaimniecības attīstība Madonas novada Liezēres pagasta Ozolu ciemā II kārta", identifikācijas numurs MNP2014/16_ERAF
Tāmes kopējās izmaksas euro:
Nr.p.k | Kods | Darba nosaukums | Mēra vienība | Vienību skaits | Vienības izmaksas | [5 empty] | Kopā uz visu apjomu
[5 empty] | laika norma (c/h) | darba samaksas likme (euro/h) | darba alga (euro) | materiāli (euro) | mehānismi (euro) | Vienības cena (euro) | darbietilpība (c/h) | darba alga (euro) | māteriāli (euro) | mehānismi (euro) | Summa (euro)
1 | 2 | 3 | 4 | 5 | 6 | 7 | 8 | 9 | 10 | 11 | 12 | 13 | 14 | 15 | 16
DARBU APJOMI EL SADAĻAI
1 |  | Pārslēdzislēdzis 3P 32A | gab. | 1
2 |  | Automātslēdža 3-f C16A montāža | gab. | 2
3 |  | Pārsprieguma aizsardzības TN-C (B+C klase) montāža | kompl. | 1
4 |  | 3f.rozetes 1viet. IP65 (priekš ģeneratora pieslēguma) montāža | gab. | 1
5 |  | Sadales IP43; v/a; 24 moduļi montāža | kompl. | 1
6 |  | Benzīna ģeneratora 11kW; 12,5kVA; 400V ar ARI vadības sadalni piegāde un montāža | kompl. | 1
7 |  | Darba vietas sakopšana | kompl. | 1
8 |  | Neuzskaitītie, specifiskie darbu apjomi | kompl. | 1
Kopā
Materiālu, grunts apmaiņas un būvgružu transporta izdevumi …%
Tiešās izmaksas kopā
kopā
Sastādīja |  |  | Pārbaudīja
|  | (paraksts un tā atšifrējums, datums) |  |  | (paraksts un tā atšifrējums, datums)
Sertifikāta Nr.

## GP
Lokālā tāme Nr.8
Labiekārtošanas darbi (GP)
Būves nosaukums: "Ūdenssaimniecības attīstība Madonas novada Liezēres pagasta Ozolu ciemā II kārta"
Objekta nosaukums: "Ūdenssaimniecības attīstība Madonas novada Liezēres pagasta Ozolu ciemā II kārta"
Objekta adrese: Ozolu ciems, Liezēres pagasts, Madonas novads
Uzņemējs:
Iepirkums: "Būvdarbu veikšana „Ūdenssaimniecības attīstība Madonas novada Liezēres pagasta Ozolu ciemā II kārta", identifikācijas numurs MNP2014/16_ERAF
Tāmes kopējās izmaksas euro:
Nr.p.k | Kods | Darba nosaukums | Mēra vienība | Vienību skaits | Vienības izmaksas | [5 empty] | Kopā uz visu apjomu
[5 empty] | laika norma (c/h) | darba samaksas likme (euro/h) | darba alga (euro) | materiāli (euro) | mehānismi (euro) | Vienības cena (euro) | darbietilpība (c/h) | darba alga (euro) | māteriāli (euro) | mehānismi (euro) | Summa (euro)
1 | 2 | 3 | 4 | 5 | 6 | 7 | 8 | 9 | 10 | 11 | 12 | 13 | 14 | 15 | 16
1. |  | Labiekārtošanas darbi USI teritorijā
1.2 |  | Zāliena izbūve:
1.2.1 |  | Daudzgadīgs zāliens, piegāde un iestrāde, pirms iestrādes augsne uzlabojama ar minerālmēslojumu zālienam | m2 | 255
1.2.2 |  | Augsne min. 10 cm uzbēršana no atbērtnes, slīpumu veidošana virszemes lietusūdeņu notecei, ja augsne neatbiEurot auglīgas augsnes prasībām, nepieciešama augsnes uzlabošana ar minerālmēslojumu | m3 | 30
1.3 |  | Dolamīta šķembu piebrauktuves izbūve:
1.3.1 |  | 100mm blietēta dolomīta šķemba fr. 16-36 uz blietētas 150mm blietētas smilts pamatnes | m2 | 245
1.3.2 |  | 100mm blietēta dolomīta šķemba fr. 16-36 | m3 | 30
1.3.3 |  | 150 mm blietētas smilts | m3 | 70
1.4 |  | Zemes darbi:
1.4.1 |  | Auglīgās augsnes noņemšana līdz minerālgruntij un transportēšana uz rezerves atbērtni (līdz 100m) | m3 | 100
1.4.2 |  | Izrokamais apjoms- minerālgrunts un transportēšana uz rezerves atbērtni | m3 | 100
1.4.3 |  | Minerāl grunts izlīdzināšana, planēšana pa teritoriju - slīpuma veidošana | m3 | 100
Kopā
Materiālu, grunts apmaiņas un būvgružu transporta izdevumi …%
Tiešās izmaksas kopā
kopā
Sastādīja |  |  | Pārbaudīja
|  | (paraksts un tā atšifrējums, datums) |  |  | (paraksts un tā atšifrējums, datums)
Sertifikāta Nr.