## Būvniecības koptāme
APSTIPRINU:
___________________________________
(pasūtītāja paraksts un tā atšifrējums)
Z.V.
_______.gada ___. _____________
Būvdarbu koptāme
Pasūtītājs: Madonas novada pašvaldība
Būves nosaukums: Skolas ēkas fasādes renovācija “Vestienas muižā” Vestienas pagastā, Madonas novadā
Būves adrese: "Vestienas muiža", Vestienas pagasts, Madonas novads, LV - 4855
Iepirkums: "Apkures un ventilācijas sistēmas atjaunošana Vestienas muižas ēkā", identifikācijas numurs MNP2017/23_ELFLA
Pretendents:
Tāme sastādīta _____.gada ___. ___________
Nr. p.k. | Darbu nosaukums |  |  |  | Objekta izmaksas (euro)
1. | Apkures un ventilācijas sistēmas atjaunošana Vestienas muižas ēkā
Līgumcena kopā (bez PVN):
PVN (21%)
LĪGUMA SUMMA KOPĀ AR PVN (21%)
Sastādīja:
(paraksts un tā atšifrējums, datums)
Sertifikāta Nr.

## Kopsavilkums
Kopsavilkuma aprēķini
Pasūtītājs: Madonas novada pašvaldība
Būves nosaukums: Skolas ēkas fasādes renovācija “Vestienas muižā” Vestienas pagastā, Madonas novadā
Būves adrese: "Vestienas muiža", Vestienas pagasts, Madonas novads, LV - 4855
Iepirkums: "Apkures un ventilācijas sistēmas atjaunošana Vestienas muižas ēkā", identifikācijas numurs MNP2017/23_ELFLA
Pretendents:
Par kopējo summu, euro_______________
Kopējā darbietilpība, c/h_______________
Tāmes Nr. p.k. | Darba veids vai konstruktīvā elementa nosaukums | Tāmes izmaksas (euro) | Tai skaitā |  |  | Darbietilpība (c/h)
|  |  | Darba alga (euro) | Būvizstrādājumi (euro) | Mehānismi (euro)
1. | Ventilācija
2. | Siltumezgls
3. | Centrālapkure
4. | Vēdināšanas un apkures iekārtu elektroapgāde
Kopā
Virs izdevumi ( _____%)
t.sk. darba aizsardzība
Peļņa ( _____%)
Pavisam kopā
Sastādīja
(paraksts un tā atšifrējums, datums)
Tāme sastādīta _____.gada ___.____________
Pārbaudīja
(paraksts un tā atšifrējums, datums)
Sertifikāta Nr.

## Lokālā tāme Nr. 1
Lokālā tāme Nr.1.
Ventilācija
Pasūtītājs: Madonas novada pašvaldība
Būves nosaukums: Skolas ēkas fasādes renovācija “Vestienas muižā” Vestienas pagastā, Madonas novadā
Būves adrese: "Vestienas muiža", Vestienas pagasts, Madonas novads, LV - 4855
Iepirkums: "Apkures un ventilācijas sistēmas atjaunošana Vestienas muižas ēkā", identifikācijas numurs MNP2017/23_ELFLA
Pretendents:
Tāme sastādīta 2017. gada tirgus cenās, pamatojoties uz AVK daļas rasējumiem. | [9 empty] | Tāmes izmaksas ____________ euro
Nr. p.k. | Kods | Darba nosaukums | Mērvienība | Daudzums | Vienības izmaksas | [5 empty] | Kopā uz visu apjomu
[5 empty] | laika norma (c/h) | darba samaksas likme (euro /h) | darba alga (euro) | būvizstrādājumi (euro) | mehānismi (euro) | Kopā (euro) | darbietilpība (c/h) | darba alga (euro) | būvizstrādājumi (euro) | mehānismi (euro) | summa (euro)
1. | 03-00000 | Objekta mobilizācija | objekts | 1
2. | 17-00000 | Pieplūdes-nosūces gaisa apstrādes iekārtas ar rotējošo siltummaiņu, ūdens sildītāju, ventilatoriem, gaisa filtriem, aizvariem, elastīgajiem savienojumiem, frekvenču pārveidotāju, automātikas bloku un vadības paneli, komplektā: (skatīt materiālu specifikāciju pieplūdes un nosūces daļas PN-1) | kompl | 1
3. | 17-00000 | Vadības automātikas ar papildelementiem uzstādīšana (skatīt materiālu specifikāciju Automātika ) | kompl | 1
4. | 17-00000 | Trokšņu slāpētāja uzstādīšana
4.1. | 17-00000 | Trokšņu slāpētājs , L=1200 | gb | 2
5. | 17-00000 | Difuzoru uzstādīšana
5.1. | 17-00000 | Gaisa pieplūdes difuzors , Ø100, cinkots, krāsots skārds | gb | 3
5.2. | 17-00000 | Gaisa pieplūdes difuzors, Ø125, cinkots, krāsots skārds | gb | 10
5.3. | 17-00000 | Gaisa pieplūdes difuzors, Ø160, cinkots, krāsots skārds | gb | 24
5.4. | 17-00000 | Gaisa nosūces difuzors Ø100, cinkots, krāsots skārds | gb | 3
5.5. | 17-00000 | Gaisa nosūces difuzors, Ø125, cinkots, krāsots skārds | gb | 8
5.6. | 17-00000 | Gaisa nosūces difuzors, Ø160, cinkots, krāsots skārds | gb | 20
6. | 17-00000 | Droseļvārstu uzstādīšana
6.1. | 17-00000 | Droseļvārsts Ø100 ar plūsmas mērītāju, A spiediena klases, tēŗauda cinkots | gb | 6
6.2. | 17-00000 | Droseļvārsts Ø125 ar plūsmas mērītāju, A spiediena klases, tēŗauda cinkots | gb | 18
6.3. | 17-00000 | Droseļvārsts Ø160 ar plūsmas mērītāju, A spiediena klases, tēŗauda cinkots | gb | 44
7. | 17-00000 | Cinkota gaisavada ar veidgabaliem uzstādīšana Ø125mm
7.1. | 17-00000 | Gaisa vads Ø125, tērauda, cinkots | m | 30
7.2. | 17-00000 | Līkums Ø125 900, tērauda cinkots | gb | 8
7.3. | 17-00000 | Trejgabals 125/100, tērauda, cinkots | gb | 1
7.4. | 17-00000 | Trejgabals 125/125, tērauda, cinkots | gb | 1
7.5. | 17-00000 | Stiprinājums D125 | gb | 17
6. | 17-00000 | Cinkota gaisavada ar veidgabaliem uzstādīšana Ø160mm
6.1. | 17-00000 | Gaisa vads Ø160, tērauda, cinkots | m | 118
6.2. | 17-00000 | Līkums Ø160 900, tērauda cinkots | gb | 33
6.3. | 17-00000 | Pāreja 160/125, tērauda, cinkota | gb | 3
6.4. | 17-00000 | Sānu pievienojums 160/160 | gb | 1
6.5. | 17-00000 | Trejgabals 160/100, tērauda, cinkots | gb | 1
6.6. | 17-00000 | Trejgabals 160/125, tērauda, cinkots | gb | 3
6.7. | 17-00000 | Trejgabals 160/160, tērauda, cinkots | gb | 1
6.8. | 17-00000 | Stiprinājums D160 | gb | 61
7. | 17-00000 | Cinkota gaisavada ar veidgabaliem uzstādīšana Ø200mm
7.1. | 17-00000 | Gaisa vads Ø200, tērauda, cinkots | m | 43
7.2. | 17-00000 | Līkums Ø200 900, tērauda cinkots | gb | 16
7.3. | 17-00000 | Pāreja 200/125, tērauda, cinkota | gb | 1
7.4. | 17-00000 | Pāreja 200/160, tērauda, cinkota | gb | 7
7.5. | 17-00000 | Sānu pievienojums 200/125 | gb | 1
7.6. | 17-00000 | Trejgabals 200/100, tērauda, cinkots | gb | 1
7.7. | 17-00000 | Trejgabals 200/160, tērauda, cinkots | gb | 3
7.8. | 17-00000 | Trejgabals 200/200, tērauda, cinkots | gb | 1
7.9. | 17-00000 | Stiprinājums D200 | gb | 24
8. | 17-00000 | Cinkota gaisavada ar veidgabaliem uzstādīšana Ø250mm
8.1. | 17-00000 | Gaisa vads Ø250, tērauda, cinkots | m | 57
8.2. | 17-00000 | Līkums Ø250 900, tērauda cinkots | gb | 7
8.3. | 17-00000 | Pāreja 250/125, tērauda, cinkota | gb | 2
8.4. | 17-00000 | Pāreja 250/160, tērauda, cinkota | gb | 4
8.5. | 17-00000 | Pāreja 250/200, tērauda, cinkota | gb | 3
8.6. | 17-00000 | Sānu pievienojums 250/160 | gb | 1
8.7. | 17-00000 | Trejgabals 250/125, tērauda, cinkots | gb | 2
8.8. | 17-00000 | Trejgabals 250/160, tērauda, cinkots | gb | 8
8.9. | 17-00000 | Trejgabals 250/200, tērauda, cinkots | gb | 1
8.10. | 17-00000 | Trejgabals 250/250, tērauda, cinkots | gb | 2
8.11. | 17-00000 | Stiprinājums D250 | gb | 31
9. | 17-00000 | Cinkota gaisavada ar veidgabaliem uzstādīšana Ø315mm
9.1. | 17-00000 | Gaisa vads Ø315, tērauda, cinkots | m | 51
9.2. | 17-00000 | Līkums Ø315 900, tērauda cinkots | gb | 12
9.3. | 17-00000 | Līkums Ø315 1500, tērauda cinkots | gb | 1
9.4. | 17-00000 | Līkums Ø315 1200, tērauda cinkots | gb | 1
9.5. | 17-00000 | Pāreja 315/250, tērauda, cinkota | gb | 6
9.6. | 17-00000 | Sānu pievienojums 315/125 | gb | 1
9.7. | 17-00000 | Sānu pievienojums 315/160 | gb | 1
9.8. | 17-00000 | Trejgabals 315/125, tērauda, cinkots | gb | 1
9.9. | 17-00000 | Trejgabals 315/160, tērauda, cinkots | gb | 4
9.10. | 17-00000 | Trejgabals 315/200, tērauda, cinkots | gb | 1
9.11. | 17-00000 | Trejgabals 315/250, tērauda, cinkots | gb | 1
9.12. | 17-00000 | Stiprinājums D315 | gb | 28
10. | 17-00000 | Cinkota gaisavada ar veidgabaliem uzstādīšana Ø400mm
10.1. | 17-00000 | Gaisa vads Ø400, tērauda, cinkots | m | 22
10.2. | 17-00000 | Pāreja 400/315, tērauda, cinkota | gb | 3
10.3. | 17-00000 | Sānu pievienojums 400/125 | gb | 1
10.4. | 17-00000 | Sānu pievienojums 400/160 | gb | 5
10.5. | 17-00000 | Trejgabals 400/160, tērauda, cinkots | gb | 3
10.6. | 17-00000 | Stiprinājums D400 | gb | 13
11. | 17-00000 | Cinkota gaisavada ar veidgabaliem uzstādīšana Ø500mm
11.1. | 17-00000 | Gaisa vads Ø500, tērauda, cinkots | m | 23
11.2. | 17-00000 | Līkums Ø500 900, tērauda cinkots | gb | 4
11.3. | 17-00000 | Pāreja 500/315, tērauda, cinkota | gb | 1
11.4. | 17-00000 | Pāreja 500/400, tērauda, cinkota | gb | 3
11.5. | 17-00000 | Sānu pievienojums 500/125 | gb | 1
11.6. | 17-00000 | Sānu pievienojums 500/160 | gb | 5
11.7. | 17-00000 | Trejgabals 500/250, tērauda, cinkots | gb | 1
11.8. | 17-00000 | Trejgabals 500/500, tērauda, cinkots | gb | 1
11.9. | 17-00000 | Stiprinājums D500 | gb | 14
12. | 17-00000 | Cinkota gaisavada ar veidgabaliem uzstādīšana Ø630mm
12.1. | 17-00000 | Gaisa vads Ø630, tērauda, cinkots | m | 3
12.2. | 17-00000 | Pāreja 630/315, tērauda, cinkota | gb | 1
12.3. | 17-00000 | Pāreja 630/500, tērauda, cinkota | gb | 1
13. | 17-00000 | Kantainā gaisavada ar veidgabaliem uzstādīšana
13.1. | 17-00000 | Kantains gaisa vads 1200x600h, tērauda, cinkots | m | 25
13.2. | 17-00000 | Pāreja 315/1200x600h, tērauda, cinkota | gb | 1
13.3. | 17-00000 | Pāreja 500/1200x600h, tērauda, cinkota | gb | 2
13.4. | 17-00000 | Pāreja 630/1200x600h, tērauda, cinkota | gb | 1
13.5. | 17-00000 | Pāreja 1199x575h/1200x600h, tērauda, cinkota | gb | 4
13.6. | 17-00000 | Pāreja 1200x600h/1300x500h, tērauda, cinkota | gb | 2
13.7. | 17-00000 | Trejgabals 1200x600h, tērauda, cinkots | gb | 2
13.8. | 17-00000 | Līkums 1200x600h 90o, tērauda cinkots | gb | 2
14. | 17-00000 | Ugunsdrošības vārstu uzstādīšana
14.1. | 17-00000 | Ugunsdrošības vārsts Ø125, EI-30 | gb | 1
14.2. | 17-00000 | Ugunsdrošības vārsts Ø160, EI-30 | gb | 5
14.3. | 17-00000 | Ugunsdrošības vārsts Ø200, EI-30 | gb | 2
14.4. | 17-00000 | Ugunsdrošības vārsts Ø250, EI-30 | gb | 2
15. | 17-00000 | Ārējās restes uzstādīšana
15.1. | 17-00000 | Ārējā pretlietus reste 1200x600h | gb | 2
15.2. | 17-00000 | Montāžas palīgmateriāli | kompl | 1
16. | 17-00000 | Izolācijas darbi
16.1. | 17-00000 | Siltumizolācija akmens vate b=50mm, siltumvādītspēja λ≤0,034W/mK, ekspl.temp.līdz +120oC | m2 | 105
16.2. | 17-00000 | Montāžas palīgmateriāli | kompl | 1
17. | 17-00000 | Gaisa nosūces sistēmas N 1 izbūve
17.1. | 17-00000 | Kanāla ventilators Ø125, L=160m3/st, H=14Pa; ar elektrodzinēju n=2415min-1 1~230V, 0,032kW komplektā: | gb | 1
17.2. | 17-00000 | Ātruma regulators RE 1,5 | gb | 1
17.3. | 17-00000 | Gaisa vads Ø125, tērauda, cinkots | m | 3
17.4. | 17-00000 | Gaisa nosūces difuzors EFF-125 | gb | 2
17.5. | 17-00000 | Droseļvārsts SPI-125 | gb | 1
17.6. | 17-00000 | Līkums Ø125 900, tērauda cinkots | gb | 1
17.7. | 17-00000 | Trejgabals 125/125, tērauda, cinkots | gb | 1
17.8. | 17-00000 | Kustības sensors IR 24-P, ~1, 230V | gb | 2
17.9. | 17-00000 | Montāžas palīgmateriāli | kompl | 1
18. | 17-00000 | Gaisa nosūces sistēmas N 2 izbūve
18.1. | 17-00000 | Aksiālais ventilators Ø125 ar elektrodzinēju 20W, 2500 min-1, komplektā ar autom. pretspiedienu vārstu, elektronisko taimeru un hidrostatu | gb | 1
18.2. | 17-00000 | Gaisa vads Ø125, tērauda, cinkots | m | 1
18.3. | 17-00000 | Kustības sensors IR 24-P, ~1, 230V | gb | 1
18.4. | 17-00000 | Montāžas palīgmateriāli | kompl | 1
19. | 17-00000 | Gaisa nosūces sistēmas N 3 izbūve
19.1. | 17-00000 | Aksiālais ventilators Ø125 ar elektrodzinēju 20W, 2500 min-1, komplektā ar autom. pretspiedienu vārstu, elektronisko taimeru un hidrostatu | gb | 1
19.2. | 17-00000 | Gaisa vads Ø125, tērauda, cinkots | m | 3
19.3. | 17-00000 | Līkums Ø125 900, tērauda cinkots | gb | 1
19.4. | 17-00000 | Kustības sensors IR 24-P, ~1, 230V | gb | 1
19.5. | 17-00000 | Montāžas palīgmateriāli | kompl | 1
20. | 17-00000 | Gaisa nosūces sistēmas N 4 izbūve
20.1. | 17-00000 | Virtuves ventilators L=930m3/st, ar elektrodzinēju 140W, 1490 min-1 vkomplektā: | gb | 1
20.2. | 17-00000 | Tauku kolektors ALS | gb | 1
20.3. | 17-00000 | Ātruma regulators REU, ~1,5 230V | gb | 1
20.4. | 17-00000 | Kronšteins WBK sienas montažai | gb | 1
20.5. | 17-00000 | Cinkota skārda krāsota nosūces kape ar filtriem 2000x1500x350mm | gb | 1
20.6. | 17-00000 | Gaisa vads Ø160, tērauda, cinkots | m | 1
20.7. | 17-00000 | Gaisa vads Ø200, tērauda, cinkots | m | 3
20.8. | 17-00000 | Gaisa nosūces difuzors EFF-160 | gb | 1
20.9. | 17-00000 | Droseļvārsts SPI-160 | gb | 1
20.10. | 17-00000 | Droseļvārsts SPI-200 | gb | 1
20.11. | 17-00000 | Pāreja 200/160, tērauda, cinkota | gb | 1
20.12. | 17-00000 | Trejgabals 160/160, tērauda, cinkots | gb | 1
20.13. | 17-00000 | Līkums Ø200 900, tērauda cinkots | gb | 3
20.14. | 17-00000 | Montāžas palīgmateriāli | kompl. | 1
21. | 17-00000 | Gaisa nosūces sistēmas N 5 izbūve
21.1. | 17-00000 | Aksiālais ventilators Ø125 ar elektrodzinēju 20W, 2500 min-1, komplektā ar autom. pretspiedienu vārstu, elektronisko taimeru un hidrostatu | gb | 1
21.2. | 17-00000 | Gaisa vads Ø125, tērauda, cinkots | m | 3
21.3. | 17-00000 | Līkums Ø125 1200, tērauda cinkots | gb | 2
21.4. | 17-00000 | Montāžas palīgmateriāli | kompl. | 1
22. | 17-00000 | Gaisa nosūces sistēmas N 6 izbūve
22.1. | 17-00000 | Sienas kanāla ventilators L=165m3/st, H=12Pa; ar elektrodzinēju n=2415min-1 1~230V, 0,032kW v komplektā: | gb | 1
22.2. | 17-00000 | Ātruma regulators RE 1,5 | gb | 1
22.3. | 17-00000 | Gaisa vads Ø125, tērauda, cinkots | m | 1
22.4. | 17-00000 | Montāžas palīgmateriāli | kompl. | 1
23. | 17-00000 | Gaisa nosūces sistēmas N 7; N 8 izbūve
23.1. | 17-00000 | Aksiālais ventilators Ø125 ar elektrodzinēju 13W, 2500 min-1, komplektā ar autom. pretspiedienu vārstu, elektronisko taimeru un hidrostatu | gb | 1
23.2. | 17-00000 | Gaisa vads Ø100, tērauda, cinkots | m | 12
23.3. | 17-00000 | Līkums Ø100 900, tērauda cinkots | gb | 2
23.4. | 17-00000 | Jumtiņš virs gaisa vada Ø 100 HTH | gb | 1
23.5. | 17-00000 | Montāžas palīgmateriāli | kompl. | 1
24. | 17-00000 | Dabīga gaisa nosūces sistēma DN-1
24.1. | 17-00000 | Ventilācijas restes uzstādīšana
24.2. | 17-00000 | Reste GAR 200x100 | kompl. | 1
24.3. | 17-00000 | Montāžas palīgmateriāli | kompl. | 1
25. | 17-00000 | Sistēmas PN1 ūdens sildītāja siltumtumapgāde
26. | 17-00000 | Cietā vara cauruļu montāža lodējot ieskaitot veidgabalus un stiprinājumus
26.1. | 17-00000 | Cietās vara caurules Ø28x1.5 | m | 52.5
27. | 17-00000 | Cauruļvadu izolācijas darbi
27.1. | 17-00000 | Akmens vates cauruļvadu siltumizolācijas čaulas DN25x40mm, siltumvādītspēja λ≤0,034W/mK, ekspl.temp.līdz +120oC | m | 40.8
28. | 17-00000 | Ūdens sajaukšanas mezgla izbūve
28.1. | 17-00000 | Trīsvirzienu vārsts, DN25 | gb | 1
28.2. | 17-00000 | Regulētājvārsts DN25 | gb | 1
28.3. | 17-00000 | Cirkulācijas sūknis, G=0.68 m3/h, H=0,9m ALPHA 2L 25-40, 230V, 5,5kW vai ekvivalents | gb | 1
28.4. | 17-00000 | Lodveida vārsts, DN25 | gb | 2
28.5. | 17-00000 | Filtrs DN25 | gb | 1
28.6. | 17-00000 | Pretvārsts DN25 | gb | 2
28.7. | 17-00000 | Automātiskais atgaisotājs | gb | 2
28.8. | 17-00000 | Manometrs | gb | 2
28.9. | 17-00000 | Lodveida vārsts, DN15 | gb | 2
28.10. | 17-00000 | Termometrs | gb | 2
28.11. | 17-00000 | Propilēnglikols 30% | litri | 50
28.12. | 17-00000 | Montāžas palīgmateriāli un veidgabali | kompl | 1
29. | 17-00000 | Vēdināšanas sistēmas palaišana, ieregulēšana | objekts | 1
29.1. | 17-00000 | Ventilācijas restes ierīkošana durvīs
29.2. | 17-00000 | Pārplūdes reste durvīm TVC 200x100 | kompl | 13
29.3. | 17-00000 | Montāžas palīgmateriāli | kompl | 1
30. | 17-00000 | Papildus darbi, kas saistīti ar ventilācijas sistēmu izbūvi
30.1. | 17-00000 | Krāsns demontāža katlu telpā | gb | 2
30.2. | 17-00000 | Plīts demontāža katlutelpā | gb | 1
30.3. | 17-00000 | Pieslēgums pie esošā dūmvada | vietas | 7
30.4. | 17-00000 | Caurumu izveidošana mūra sienā konstrukcijas biezums 950mm, gaisa vadiem līdz Ø125mm | vietas | 1
30.5. | 17-00000 | Caurumu izveidošana mūra sienā konstrukcijas biezums 700 mm, gaisa vadiem līdz Ø315mm | vietas | 6
30.6. | 17-00000 | Caurumu izveidošana mūra sienā konstrukcijas biezums 250 mm, gaisavadiem līdz Ø250mm | vietas | 16
30.7. | 17-00000 | Caurumu izveidošana mūra sienā konstrukcijas biezums 125 mm gaisa vadiem līdz Ø200mm | vietas | 26
30.8. | 17-00000 | Vēdināšanas kanālu demontāža Ø200 | m | 7
30.9. | 17-00000 | Tvaika nosūces ierīces demontāža virtuvē | gb | 1
30.10. | 17-00000 | Caurumu izveidošana pārsegumā Ø160 | vietas | 32
30.11. | 17-00000 | Dūmvadu tīrīšana | m | 30
30.12. | 17-00000 | Vēdināšanas gaisavadu stiprināšana esošajos dūmvados, gaisavadi lidz Ø200mm | m | 30
30.13. | 17-00000 | Sienu, grietu apdares atjaunošana pēc vēdināšanas izbūves | objekts | 1
Tiešās izmaksas kopā, t. sk. darba devēja sociālais nodoklis (%)
Sastādīja
(paraksts un tā atšifrējums, datums)
Tāme sastādīta: _____.gada ____.____________
Pārbaudīja
(paraksts un tā atšifrējums, datums)
Sertifikāta Nr.

## Lokālā tāme Nr. 2
Lokālā tāme Nr.2.
Siltummezgls
Pasūtītājs: Madonas novada pašvaldība
Būves nosaukums: Skolas ēkas fasādes renovācija “Vestienas muižā” Vestienas pagastā, Madonas novadā
Būves adrese: "Vestienas muiža", Vestienas pagasts, Madonas novads, LV - 4855
Iepirkums: "Apkures un ventilācijas sistēmas atjaunošana Vestienas muižas ēkā", identifikācijas numurs MNP2017/23_ELFLA
Pretendents:
Tāme sastādīta 2017. gada tirgus cenās, pamatojoties uz AVK daļas rasējumiem | [9 empty] | Tāmes izmaksas ____________ euro
Tāme sastādīta: _____.gada ____.____________
Nr. p.k. | Kods | Darba nosaukums | Mērvienība | Daudzums | Vienības izmaksas | [5 empty] | Kopā uz visu apjomu
[5 empty] | laika norma (c/h) | darba samaksas likme (euro /h) | darba alga (euro) | būvizstrādājumi (euro) | mehānismi (euro) | Kopā (euro) | darbietilpība (c/h) | darba alga (euro) | būvizstrādājumi (euro) | mehānismi (euro) | summa (euro)
1. | 17-00000 | Siltumtrases pieslēgums pie ēkas iekšējiem tīkliem | vieta | 2
2. | 17-00000 | Ultraskaņas siltumenerģijas skaitītāja DN32; Qnom=6,0/h, spriegums 230V, 50Hz | gb | 1
3. | 17-00000 | Ūdens skaitītāja DN20, Qnom=2.5m3/h montāža
3.1. | 17-00000 | Ūdens skaitītājs DN15, Qnom=1.5m3/h | gb | 1
4. | 17-00000 | Cirkulācijas sūkņu montāža
4.1. | 17-00000 | Cirkulācijas sūknis, G=4,9m3/h, H=4,0m, N=9W...128W, 230V | gb | 1
4.2. | 17-00000 | Cirkulācijas sūknis, G=0,69m3/h, H=0,8m, N=3W...18W, 230V | gb | 1
5. | 17-00000 | Vārstu,regulatoru, plūstmas ierobežotāju uzstādīšana
5.1. | 17-00000 | Vienvirziena vārsts DN15 | gb. | 2
6. | 17-00000 | Laika apstākļu kompensatoru uzstādīšana
6.1. | 17-00000 | Laika apstākļu kompensators, 220V universāla kontrole | kompl. | 1
7. | 17-00000 | Temperatūras sensoru uzstādīšana
7.1. | 17-00000 | Ūdens temperatūras sensors, ESM-11 | gb. | 6
7.2. | 17-00000 | Ārgaisa sensors ESM-T | gb. | 1
8. | 17-00000 | Regulēšanas vārstu ar motoru uzstādīšana
8.1. | 17-00000 | 2 ceļu spiediena balansēts vārsts, DN32, Kvs=16, ar izpildmehānismu AMV435, 220V | kpl. | 1
8..2. | 17-00000 | 2 ceļu spiediena balansēts vārsts DN15, Kvs=2,5, ar izpildmehānismu AMV10, 220V | kpl. | 1
9. | 17-00000 | Plākšņu siltummaiņa uzstādīšana
9.1. | 17-00000 | Plākšņu siltummainis , 114kW, temperatūra ieejā - prim.kont. 80oC, sek.kont. - 50oC; temperatūra izejā - prim.kont. 60oC, sek.kont. 70oC; spiediena zudumi - prim.kont.12kPa, sek.kont. 17kPa; spiediena zudumu limits - prim.kont. 20kPa, sek.kont. 20kPa; caurplūde 1,16/1,38 l/sek; siltumnesējs-ūdens (Precizēts ar 14.07.2017.sarakstes vēstuli Nr.1) | gb | 1
9.2. | 17-00000 | Plākšņu siltummainis , 16kW, temperatūra ieejā - prim.kont. 80oC, sek.kont. - 50oC; temperatūra izejā - prim.kont. 60oC, sek.kont. 70oC; spiediena zudumi - prim.kont.15kPa, sek.kont. 9kPa; spiediena zudumu limits - prim.kont. 20kPa, sek.kont. 20kPa; caurplūde 0,19/0,20 l/sek; siltumnesējs-ūdens (Precizēts ar 14.07.2017.sarakstes vēstuli Nr.1) | gb | 1
10. | 17-00000 | Izplešanās traukus uzstādīšana
10.1. | 17-00000 | Apkures sistēmas izplešanās trauks , V=100l, 3bar | gb | 1
10.2. | 17-00000 | Apkures sistēmas izplešanās trauks , V=24l, 3bar | gb | 1
11. | 17-00000 | Filtru montāža
11.1. | 17-00000 | Ūdens filtrs DN65 | gb | 2
11.2. | 17-00000 | Ūdens filtrs DN20 | gb | 1
12. | 17-00000 | Termometru, manometru uzstādīšana
12.1. | 17-00000 | Manometrs 0-16bar | gb | 5
12.2. | 17-00000 | Termometrs 0-130°C, metināms | gb | 4
13. | 17-00000 | Ventiļu, vārstu uzstādīšana
13.1. | 17-00000 | Membrānas drošības vārsts DN20 | gb | 2
13.2. | 17-00000 | Metināmais lodveida ventilis DN65, PN10 | gb | 6
13.3. | 17-00000 | Metināmais lodveida ventilis DN25, PN10 | gb | 4
13.4. | 17-00000 | Metināmais lodveida ventilis DN15, PN10 | gb | 14
13.5. | 17-00000 | Tukšošanas ventilis, DN15 | gb | 10
13.6. | 17-00000 | Automātiskais atgaisotājs | gb | 2
14. | 17-00000 | Ventilācijas sistēmas uzpildīšanai montāža
14.1. | 17-00000 | Iegremdējamais sūknis sistēmas uzpildīšanai Qmin. 1m3/st, hmin.1,5 bar. 230V | gb | 1
14.2. | 17-00000 | PVC tvertne ar vāku V=50l | gb | 1
14.3. | 17-00000 | Metināmais lodveida ventilis DN15, PN10 | gb | 3
14.4. | 17-00000 | Tērauda melnā elektrometināmā caurule Ø21,3x2,0 | m | 5
15. | 17-00000 | Tērauda metināmo cauruļu montāža, komplektā ar veidgabaliem
15.1. | 17-00000 | Tērauda melnā elektrometināmā caurule Ø76,1x2,9 | m | 10
15.2. | 17-00000 | Tērauda melnā elektrometināmā caurule Ø33,7x2,6 | m | 12
15.3. | 17-00000 | Tērauda melnā elektrometināmā caurule Ø26,9x2,3 | m | 4
15.4. | 17-00000 | Tērauda melnā elektrometināmā caurule Ø21,3x2,0 | m | 2
15.15. | 17-00000 | Veidgabali | kompl | 1
16. | 17-00000 | Cauruļvadu siltumizolācijas montāža
16.1. | 17-00000 | Akmens vates cauruļvadu siltumizolācija čaula DN76x30, siltumvādītspēja λ≤0,034W/mK, ekspl.temp.līdz +120oC | m | 10
16.2. | 17-00000 | Akmens vates cauruļvadu siltumizolācija čaula DN35x30,siltumvādītspēja λ≤0,034W/mK, ekspl.temp.līdz +120oC | m | 6
16.3. | 17-00000 | Akmens vates cauruļvadu siltumizolācija čaula DN28x20,siltumvādītspēja λ≤0,034W/mK, ekspl.temp.līdz +120oC | m | 4
16.4. | 17-00000 | Akmens vates cauruļvadu siltumizolācija čaula DN22x20,siltumvādītspēja λ≤0,034W/mK, ekspl.temp.līdz +120oC | m | 2
16.5. | 17-00000 | Veidgabalu siltumizolācijasiltumvādītspēja λ≤0,034W/mK, ekspl.temp.līdz +120oC | kompl | 1
17. | 17-00000 | SM iekārtu pieslēgšana elektroinstalācijas tīkliem | kompl | 1
18. | 17-00000 | Siltumezgla ieregulēšana, hidrauliskā pārbaude, palaišana | kompl | 1
19. | 17-00000 | Dažādi darbi
19.1. | 16-00000 | Kanalizācija cauruļvada šķērsojuma vietas veidošana pamatos uz aizargčaulas uzstādīšana
19.2. | 16-00000 | Aizsargčaula Ø50mm | kompl | 1
19.3. | 16-00000 | Montāžas palīgmateriāli | kompl | 1
20. | 16-00000 | Veido kanālu kanalizācijas caurulei betona grīdas konstrukcijā, uzstāda caurules smilšu spilvenā, pieslēdz pie kanalizācijas tīkliem , uzstāda un nostiprina grīdas trapu, betonē grīdu ar kritumiem trapa virzienā 30m2 platībā bvid=50mm
20.1. | 16-00000 | Plastmasas kanalizācijas caurule PP OD50 ar veidgabaliem | m | 5
20.2. | 16-00000 | Grīdas trapa 100/50 | gb. | 1
20.3. | 16-00000 | Smilts | m3 | 0.5
20.4. | 16-00000 | Betons B15 | m3 | 1.58
20.5. | 16-00000 | Montāžas palīgmateriāli | kompl | 1
21. | 14-00000 | Ūdensvada DN15 šķersojuma veidošana pagraba sienā | vieta | 1
22. | 14-00000 | Veco durvju bloku demontāža | gb | 2
23. | 14-00000 | Tērauda durvju bloku montāža
23.1. | 14-00000 | Tērauda durvis ar montāžas palīgmateriāliem | gb | 2
Tiešās izmaksas kopā, t. sk. darba devēja sociālais nodoklis (%)
Sastādīja
(paraksts un tā atšifrējums, datums)
Tāme sastādīta: _____.gada ____.____________
Pārbaudīja
(paraksts un tā atšifrējums, datums)
Sertifikāta Nr.

## Lokālā tāme Nr. 3
Lokālā tāme Nr.3.
Centrālapkure
Pasūtītājs: Madonas novada pašvaldība
Būves nosaukums: Skolas ēkas fasādes renovācija “Vestienas muižā” Vestienas pagastā, Madonas novadā
Būves adrese: "Vestienas muiža", Vestienas pagasts, Madonas novads, LV - 4855
Iepirkums: "Apkures un ventilācijas sistēmas atjaunošana Vestienas muižas ēkā", identifikācijas numurs MNP2017/23_ELFLA
Pretendents:
Tāme sastādīta 2017. gada tirgus cenās, pamatojoties uz AVK daļas rasējumiem | [9 empty] | Tāmes izmaksas ____________ euro
Nr. p.k. | Kods | Darba nosaukums | Mērvienība | Daudzums | Vienības izmaksas | [5 empty] | Kopā uz visu apjomu
[5 empty] | laika norma (c/h) | darba samaksas likme (euro /h) | darba alga (euro) | būvizstrādājumi (euro) | mehānismi (euro) | Kopā (euro) | darbietilpība (c/h) | darba alga (euro) | būvizstrādājumi (euro) | mehānismi (euro) | summa (euro)
1. | 17-00000 | Cietā vara cauruļvadu montāža (iesk. stiprinājumus un veidgabalus):
1.1. | 17-00000 | Cietās vara caurules Ø18x1 | m | 348
1.2. | 17-00000 | Cietās vara caurules Ø22x1 | m | 233
1.3. | 17-00000 | Cietās vara caurules Ø28x1,2 | m | 97
1.4. | 17-00000 | Cietās vara caurules Ø35x1,5 | m | 105
1.5. | 17-00000 | Cietās vara caurules Ø42x1,5 | m | 50
1.6. | 17-00000 | Montāžas palīgmateriāli un veidgabali | kompl. | 1
2. | 17-00000 | Cauruļvadu izolācijas darbi:
2.1. | 17-00000 | Polietilēna cauruļvadu siltumizolācija DN20x13mm, siltumvādītspēja λ≤0,035W/mK, ekspl.temp.līdz +110oC | m | 7
2.2. | 17-00000 | Polietilēna cauruļvadu siltumizolācija DN25x13mm, siltumvādītspēja λ≤0,035W/mK, ekspl.temp.līdz +110oC | m | 5
2.3. | 17-00000 | Polietilēna cauruļvadu siltumizolācija, DN32x13mm, siltumvādītspēja λ≤0,035W/mK, ekspl.temp.līdz +110oC | m | 4
2.4. | 17-00000 | Polietilēna cauruļvadu siltumizolācija DN40x13mm, siltumvādītspēja λ≤0,035W/mK, ekspl.temp.līdz +110oC | m | 5
2.5. | 17-00000 | Montāžas palīgmateriāli | kompl. | 1
3. | 17-00000 | Tērauda radiatoru montāža, komplektā ar atgaisotāju, korķi, sienas stiprinājumiem un pievienošana cauruļvadiem:
3.1. | 17-00000 | Tērauda radiators ar cauruļvadu sānu pievienojumu, komplektā ar atgaisotāju, korķi un stiprinājuma kronšteiniem pie parametriem 70/50/180C, 240W, darba spiediens 10 bar, C11-600-400 | gb | 2
3.2. | 17-00000 | Tērauda radiators ar cauruļvadu sānu pievienojumu, komplektā ar atgaisotāju, korķi un stiprinājuma kronšteiniem pie parametriem 70/50/180C, 380W, C 11-600-600 | gb | 1
3.3. | 17-00000 | Tērauda radiators ar cauruļvadu sānu pievienojumu, komplektā ar atgaisotāju, korķi un stiprinājuma kronšteiniem pie parametriem 70/50/180C, 697W, C 21-600-400 | gb | 1
3.4. | 17-00000 | Tērauda radiators ar cauruļvadu sānu pievienojumu, komplektā ar atgaisotāju, korķi un stiprinājuma kronšteiniem pie parametriem 70/50/180C, 506W, C 21-600-500 | gb | 1
3.5. | 17-00000 | Tērauda radiators ar cauruļvadu sānu pievienojumu, komplektā ar atgaisotāju, korķi un stiprinājuma kronšteiniem pie parametriem 70/50/180C, 590W, C 21-600-600 | gb | 2
3.6. | 17-00000 | Tērauda radiators ar cauruļvadu sānu pievienojumu, komplektā ar atgaisotāju, korķi un stiprinājuma kronšteiniem pie parametriem 70/50/180C, 843W, C 21-600-700 | gb | 1
3.7. | 17-00000 | Tērauda radiators ar cauruļvadu sānu pievienojumu, komplektā ar atgaisotāju, korķi un stiprinājuma kronšteiniem pie parametriem 70/50/180C, 1012W, C 21-600-800 | gb | 5
3.8. | 17-00000 | Tērauda radiators ar cauruļvadu sānu pievienojumu, komplektā ar atgaisotāju, korķi un stiprinājuma kronšteiniem pie parametriem 70/50/180C, 1181W, C 21-600-900 | gb | 3
3.9. | 17-00000 | Tērauda radiators ar cauruļvadu sānu pievienojumu, komplektā ar atgaisotāju, korķi un stiprinājuma kronšteiniem pie parametriem 70/50/180C, 1349W, C 21-600-1000 | gb | 4
3.10. | 17-00000 | Tērauda radiators ar cauruļvadu sānu pievienojumu, komplektā ar atgaisotāju, korķi un stiprinājuma kronšteiniem pie parametriem 70/50/180C,1518W, C 22-600-600 | gb | 3
3.11. | 17-00000 | Tērauda radiators ar cauruļvadu sānu pievienojumu, komplektā ar atgaisotāju, korķi un stiprinājuma kronšteiniem pie parametriem 70/50/180C, 961W, C 22-600-700 | gb | 2
3.12. | 17-00000 | Tērauda radiators ar cauruļvadu sānu pievienojumu, komplektā ar atgaisotāju, korķi un stiprinājuma kronšteiniem pie parametriem 70/50/180C, 1174W, C 22-600-800 | gb | 1
3.13. | 17-00000 | Tērauda radiators ar cauruļvadu sānu pievienojumu, komplektā ar atgaisotāju, korķi un stiprinājuma kronšteiniem pie parametriem 70/50/180C, 1281W, C 22-600-900 | gb | 7
3.14. | 17-00000 | Tērauda radiators ar cauruļvadu sānu pievienojumu, komplektā ar atgaisotāju, korķi un stiprinājuma kronšteiniem pie parametriem 70/50/180C, 1325W, C 22-600-1000 | gb | 18
3.15. | 17-00000 | Tērauda radiators ar cauruļvadu sānu pievienojumu, komplektā ar atgaisotāju, korķi un stiprinājuma kronšteiniem pie parametriem 70/50/180C, 1458 W, C 22-600-1100 | gb | 14
3.16. | 17-00000 | Tērauda radiators ar cauruļvadu sānu pievienojumu, komplektā ar atgaisotāju, korķi un stiprinājuma kronšteiniem pie parametriem 70/50/180C, 1276 W, C 33-600-700 | gb | 1
3.17. | 17-00000 | Tērauda radiators ar cauruļvadu sānu pievienojumu, komplektā ar atgaisotāju, korķi un stiprinājuma kronšteiniem pie parametriem 70/50/180C 1640 W, C 33-600-900 | gb | 9
3.18. | 17-00000 | Tērauda radiators ar cauruļvadu sānu pievienojumu, komplektā ar atgaisotāju, korķi un stiprinājuma kronšteiniem pie parametriem 70/50/180C, 1823 W, C 33-600-1000 | gb | 5
3.19. | 17-00000 | Tērauda radiators ar cauruļvadu sānu pievienojumu, komplektā ar atgaisotāju, korķi un stiprinājuma kronšteiniem pie parametriem 70/50/180C, 2005 W, C 33-600-1100 | gb | 8
3.20. | 17-00000 | Atgaitas pieslēguma mezgls d15 | kompl. | 88
3.21. | 17-00000 | Radiatora termoregulators ar termatisko vārstu | kompl. | 88
3.22. | 17-00000 | Montāžas palīgmateriāli | kompl. | 1
4. | 17-00000 | Lodveida ventīļu uzstādīšana
4.1. | 17-00000 | Lodveida ventilis DN25 | gb. | 4
4.2. | 17-00000 | Lodveida ventilis DN40 | gb. | 4
4.3. | 17-00000 | Montāžs palīgmateriāli | kompl. | 1
5. | 17-00000 | Automātisko balansēšanas vārstu uzstādīšana
5.1. | 17-00000 | Automātiskais balansēšanas ventilis DN15 kvs 1.6 | gb. | 1
5.2. | 17-00000 | Automātiskais balansēšanas ventilis DN20 kvs 2.5 | gb. | 2
5.3. | 17-00000 | Automātiskais balansēšanas ventilis DN25 kvs 4 | gb. | 3
5.4. | 17-00000 | Montāžas palīgmateriāli | kompl. | 1
6. | 17-00000 | Noslēgventīļu uzstādīšana
6.1. | 17-00000 | Noslēgventilis DN15 / kvs 1.6 | gb. | 1
6.2. | 17-00000 | Noslēgventilis DN20 / kvs 2.5 | gb. | 2
6.3. | 17-00000 | Noslēgventilis DN25 / kvs 4 | gb. | 3
6.4. | 17-00000 | Montāžas palīgmateriāli | kompl. | 1
6.5. | 17-00000 | Sistēmas palaišana pārbaude | objekts | 1
7. | 10 - 00000 | Dažādi darbi
7.1. | 10 -00000 | Caurumu izveidošana sienu konstrukcijā, caurulēm līdz Ø48mm | gb | 100
7.2. | 10 -00000 | Caurumu izveidošana pārseguma konstrukcijā, caurulēm līdz Ø28mm | gb | 8
7.3. | 10 -00000 | Sienu, griestu un grīdas apdares atjaunošana pēc centrālapkures izbūves darbiem | objekts | 1
Tiešās izmaksas kopā, t. sk. darba devēja sociālais nodoklis (%)
Sastādīja
(paraksts un tā atšifrējums, datums)
Tāme sastādīta: _____.gada ____.____________
Pārbaudīja
(paraksts un tā atšifrējums, datums)
Sertifikāta Nr.

## Lokālā tāme Nr. 4
Lokālā tāme Nr.4.
Vēdināšanas un apkures iekārtu elektroapgāde
Pasūtītājs: Madonas novada pašvaldība
Būves nosaukums: Skolas ēkas fasādes renovācija “Vestienas muižā” Vestienas pagastā, Madonas novadā
Būves adrese: "Vestienas muiža", Vestienas pagasts, Madonas novads, LV - 4855
Iepirkums: "Apkures un ventilācijas sistēmas atjaunošana Vestienas muižas ēkā", identifikācijas numurs MNP2017/23_ELFLA
Pretendents:
Tāme sastādīta 2017. gada tirgus cenās, pamatojoties uz AVK daļas rasējumiem | [9 empty] | Tāmes izmaksas ____________ euro
Nr. p.k. | Kods | Darba nosaukums | Mērvienība | Daudzums | Vienības izmaksas | [5 empty] | Kopā uz visu apjomu
[5 empty] | laika norma (c/h) | darba samaksas likme (euro /h) | darba alga (euro) | būvizstrādājumi (euro) | mehānismi (euro) | Kopā (euro) | darbietilpība (c/h) | darba alga (euro) | būvizstrādājumi (euro) | mehānismi (euro) | summa (euro)
1. | 18-00000 | Uzstāda sadali ar N un PE klemmi 24 moduļu IP44 v/apm. komplektā ar ievada slēdzi grupu automātiem :
1.1. | 18-00000 | Sadales ar N un PE klemmi 24 moduļu IP44 v/apm. Montāža | gab. | 1
1.2. | 18-00000 | Uzstāda Ievada slēdzi 3/25A | gab. | 1
1.3. | 18-00000 | Uzstāda grupu automātu C10 | gab. | 7
1.4. | 18-00000 | Tas pats grupu automātu C6 | gab. | 7
1.5. | 18-00000 | Tas pats grupu automāts 3B20 | gab. | 3
1.6. | 18-00000 | Automātu savienojošā kopne 12mod. 400V | gab. | 2
1.7. | 18-00000 | Montāžas palīgmateriāli | kompl | 1
2. | 18-00000 | Nozarkārbas uzstādīšana:
2.1. | 18-00000 | Nozarkārba HP 70 IP44 | gab. | 10
3. | 18-00000 | Uzstāda virsapmetuma slēdzi un pieslēdz elektroinstalācijas tīkliem:
3.1. | 18-00000 | El.slēdzis pārsl..v/apm. Ar rāmīti IP 44 , I nom = 10 A , U = 230 V | gab. | 2
4. | 18-00000 | Kabeļu montāža:
4.1. | 18-00000 | Kabeli - NYY 5 * 4 mm2 | m | 100
4.2. | 18-00000 | Kabeli PPJ 3 * 1,5 mm2 | m | 300
4.3. | 18-00000 | Kabeļ dzīslu savienotāji TORIX8 | gab. | 100
4.4. | 18-00000 | Kabeļ aizsarg caurule TXM-M25 | m | 25
4.5. | 18-00000 | Montāžas palīgmateriāli | kompl | 1
5. | 10-00000 | Vēdināšanas un siltumezgla iekārtu pieslēgšana elektroinstalācijas tīklam | objekts | 1
6. | 10-00000 | Sienu, griestu apdares atjaunošana pēc elektroapgādes izbūves darbiem | objekts | 1
Tiešās izmaksas kopā, t. sk. darba devēja sociālais nodoklis (%)
Sastādīja
(paraksts un tā atšifrējums, datums)
Tāme sastādīta: _____.gada ____.____________
Pārbaudīja
(paraksts un tā atšifrējums, datums)
Sertifikāta Nr.