## Būvdarbu koptāme
APSTIPRINU
Z.v.
2017.gada ____._____________
Būvdarbu koptāme
Objekta nosaukums |  | Būvdarbi objektam "Ļaudonas pagasta kultūras nama atjaunošana"
Objekta adrese |  | Dzirnavu iela 7, Ļaudona, Ļaudonas pagasts, Madonas novads
Iepirkums |  | "Būvdarbu veikšana objektam“ Ļaudonas pagasta kultūras nama atjaunošana””, identifikācijas numurs MNP2017/26_ELFLA
Pretendents:
|  |  | Tāme sastādīta: |  | 2017.gada ___.________________
Nr.p.k. | Objekta nosaukums | [6 empty] | Objekta izmaksas euro
1 | Fasādes vienkāršotā atjaunošana
2 | Telpu vienkāršotā atjaunošana
Līgumcena kopā bez PVN
PVN % | [6 empty] | 21
Līguma summa kopā ar PVN
Sastādīja: |  | ______________________________
(paraksts un tā atšifrējums, datums)
Tāme sastādīta 2017.gada ___._________________
Pārbaudīja: |  | ______________________________
(paraksts un tā atšifrējums, datums)
Sertifikāta Nr.________________

## Kopsavilkuma aprēķini FA
Kopsavilkuma aprēķins
Fasādes vienkāršotā atjaunošana (grozīts ar 03.08.2017. Madonas novada pašvaldības iepirkumu komisijas lēmumu (protokols Nr.MNP2017/26_ELFLA-2)
Objekta nosaukums |  | Būvdarbi objektam "Ļaudonas pagasta kultūras nama atjaunošana"
Objekta adrese |  | Dzirnavu iela 7, Ļaudona, Ļaudonas pagasts, Madonas novads
Iepirkums: |  | "Būvdarbu veikšana objektam“Ļaudonas pagasta kultūras nama atjaunošana””, identifikācijas numurs MNP2017/26_ELFLA
Pretendents:
Par kopējo summu, EUR
Kopējā darbietilpība, c/h
2017.gada ___.________________
Tāme sastādīta:
Tāme sastādīta 2017. gada tirgus cenās, pamatojoties uz tehnisko dokumentāciju | [6 empty] | Darbietilpība (c/h)
Nr. P.k. | Kods, tāmes Nr. | Darbu veids vai konstruktīvā elementa nosaukums | Tāmes izmaksas (euro) | Tai skaitā | būvizstrādājumi (euro) | mehānismi (euro)
darba alga (euro)
1 | LT - 1 | Vispārceltnieciskie darbi
2 | LT - 2 | Sazemējuma esamība
Kopā (grozīts ar 03.08.2017. Madonas novada pašvaldības iepirkumu komisijas lēmumu (protokols Nr.MNP2017/26_ELFLA-2)
Virsizdevumi (___%)
t.sk. Darba aizsardzība
Peļņa (___%)
Pavisam kopā
Sastādīja: |  | ______________________________
(paraksts un tā atšifrējums, datums)
Tāme sastādīta 2017.gada ___._________________
Pārbaudīja: |  | ______________________________
(paraksts un tā atšifrējums, datums)
Sertifikāta Nr.________________

## LT-1 VC
[6 empty] | 5 |  |  | 8%
Lokālā tāme Nr. 1
VISPĀRCELTNIECISKIE DARBI
Objekta nosaukums |  |  | Būvdarbi objektam "Ļaudonas pagasta kultūras nama atjaunošana"
Objekta adrese |  |  | Dzirnavu iela 7, Ļaudona, Ļaudonas pagasts, Madonas novads
Iepirkums : |  |  | "Būvdarbu veikšana objektam“Ļaudonas pagasta kultūras nama atjaunošana””, identifikācijas numurs MNP2017/26_ELFLA
Pretendents:
[9 empty] | Tāmes izmaksas: |  | euro
[7 empty] | Tāme sastādīta: |  |  | 2017.gada ___.________________
Tāme sastādīta 2017. gada tirgus cenās, pamatojoties uz tehnisko dokumentāciju
Nr. | Kods | Darbu un izdevumu nosaukums | Mērvienība | Daudzums | Vienības izmaksas | [5 empty] | Kopā uz visu apjomu | Kopējā izmaksa
[5 empty] | Laika norm. c/h | Darba samaksas likme (euro/h) | Darba alga euro/h | Būvizstrādājumi EUR | Mehānismi euro | Kopā euro | Darbietilpība (c/h) | Darba alga euro | Būvizstrādājumi euro | Mehānismi euro | Kopā euro
1 | 2 | 3 | 4 | 5 | 6 | 7 | 8 | 9 | 10 | 11 | 12 | 13 | 14 | 15 | 16
1 |  | Demontāžas darbi
1.-1 |  | Logu bloku demontāža (8gb.) | m2 | 10.1
1.-2 |  | Ārdurvju bloku demontāža | m2 | 5.53
1.-3 |  | Vēdināšanas koka restes demontāža | gab | 3
1.-4 |  | Esošo betona lieveņu demontāža | m3 | 4.41
1.-5 |  | Betonētas apmales ap ēku demontāža | m2 | 49.86
1.-6 |  | Cokola apmetuma nodauzīšana, cokola tīrīšana | m2 | 45.78
1.-7 |  | Esošā azbestcementa jumta seguma demontāža (pamatjumtam un jumtiņiem), iesk. ūdens novadīšanas sistēmas un dzegas apšuvuma demontāžu | m2 | 630.75
1.-8 |  | Esošā latojuma demontāža (pamatjumtam un jumtiņiem) | m2 | 630.75
1.-9 |  | Dūmeņu galu nojaukšana | m3 | 0.78
1.-10 |  | Vējtvera ķieģeļu sienu posmu demontāža | m2 | 2.5
1.-11 |  | Vējtvera jumta paneļa posmu demontāža | m2 | 2.46
1.-12 |  | Esošo vīteņaugu noņemšana | obj. | 1
1.-13 |  | Azbestcementa lokšņu seguma izvākšana, utilizācija | m3 | 6.31
1.-14 |  | Būvgružu izvākšana, utilizācija, iesk. iepakojumus un atgriezumus | m3 | 34.74
2 |  | Jumta seguma montāža
Pamatjumts
2.-1 |  | Jumta plakņu izlīdzināšana ar latām 50x150 no sāniem (spāru plakne, karkasa elementi), iesk. konstrukcijas ugunsdrošo krāsojumu R-15 | m2 | 621.94
2.-2 |  | Bojāto karkasa posmu nomaiņa, iesk. konstrukcijas ugunsdrošo krāsojumu R-15 | m3 | 3
2.-3 |  | Spāru galu pagarināšana, iesk. konstrukcijas ugunsdrošo krāsojumu R-15 | m3 | 1.06
2.-4 |  | Tvaika izolācijas plēves ar antikondensāta pamatni (130 g/m2, F, W1) ieklāšana, iesk. fiksejošo latu | m2 | 640.63
2.-5 |  | Latojuma 32x100, s-200mm montāža | m2 | 640.63
2.-6 |  | Tērauda profilēto lokšņu seguma (tips: Classic C, PURAL, RR-23, 0,5mm / 5,2kg/m2) ieklāšana, iesk. veidgabalus (kore, vējdēlis, utt.) vai ekvivalents materiāls | m2 | 640.63
2.-7 |  | Skārda atloku (0,40m) montāža ap dūmeņiem un vēdināšanas kanāliem | m | 8.4
2.-8 |  | Skārda atloks (0,40m) pie sienas | m | 12.17
2.-9 |  | Jumta lūkas 600x600mm montāža | gab | 3
2.-10 |  | Jumta metāla laipas montāža ar drošības sistēmu (grozīts ar 03.08.2017. Madonas novada pašvaldības iepirkumu komisijas lēmumu (protokols Nr.MNP2017/26_ELFLA-2) | m | 4
2.-11 |  | Sniega barjeras montāža - stieņu konstrukcija | m | 9.6
2.-12 |  | Krāsota skārda horizontālās ūdens teknes Ø125mm montāža, iesk. stiprinājumus | m | 82
2.-13 |  | Konektoru montāža | gab | 10
2.-14 |  | Krāsota skārda vertikālās ūdens notekas Ø87mm montāža, iesk. stiprinājumus | m | 53.9
2.-15 |  | Lejasgalu montāža | gab | 10
2.-16 |  | Dzegas pašuvums ar ēvelētiem dēļiem b-18mm, iesk. krāsošanu 2x (ūdens bāzes krāsa koka fasādēm) | m2 | 92.3
2.-17 |  | Dūmeņu galu pārmūrēšana | m3 | 0.78
Vējtvera jumtiņš
2.-18 |  | Latojuma (50x200mm, solis 585mm) konstrukcijas montāža, iesk. konstrukcijas ugunsdrošo krāsojumu R-15 | m3 | 0.15
2.-19 |  | Tvaika izolācijas ieklāšana zem spārēm - PE plēve b-0,2mm | m2 | 3.19
2.-20 |  | Siltumizolācija ieklāšana - mīkstā vate b-150mm starp latām | m2 | 3.19
2.-21 |  | Pretvēja loksnes b-30mm ieklāšana | m2 | 3.19
2.-22 |  | Tvaika izolācijas plēves ar antikondensāta pamatni (130 g/m2, F, W1) ieklāšana, iesk. fiksejošo latu | m2 | 6.67
2.-23 |  | Latojuma 32x100, s-200mm montāža | m2 | 6.67
2.-24 |  | Tērauda profilēto lokšņu seguma (Tips: Classic C, PURAL, RR-23, 0,5mm / 5,2kg/m2) ieklāšana, iesk. veidgabalus (vējdēlis, utt.) vai ekvivalents materiāls | m2 | 6.67
2.-25 |  | Skārda atloks (0,40m) pie sienas | m | 2.9
2.-26 |  | Krāsota skārda horizontālās ūdens teknes Ø125mm montāža, iesk. stiprinājumus | m | 2.9
2.-27 |  | Konektoru montāža | gab | 1
2.-28 |  | Krāsota skārda vertikālās ūdens notekas Ø87mm montāža, iesk. stiprinājumus | m | 2.8
2.-29 |  | Lejasgalu montāža | gab | 1
2.-30 |  | Dzegas pašuvums ar ēvelētiem dēļiem b-18mm, iesk. krāsošanu 2x (ūdens bāzes krāsa koka fasādēm) | m2 | 5.45
Ieejas jumtiņš
2.-31 |  | Slīpuma veidojoša latojuma montāža | m2 | 3.2
2.-32 |  | Tvaika izolācijas plēves ar antikondensāta pamatni (130 g/m2, F, W1) ieklāšana, iesk. fiksejošo latu | m2 | 3.2
2.-33 |  | Latojuma 32x100, s-200mm montāža | m2 | 3.2
2.-34 |  | Tērauda profilēto lokšņu seguma (Tips: Classic C, PURAL, RR-23, 0,5mm / 5,2kg/m2) ieklāšana, iesk. veidgabalus (vējdēlis, utt.) vai ekvivalents materiāls | m2 | 3.2
2.-35 |  | Skārda atloks (0,40m) pie sienas | m | 2.35
2.-36 |  | Malas apdare ar krāsoto skārdu | m2 | 0.69
2.-37 |  | Paneļa plaknes špaktelēšana, gruntēšana, krāsošana 2x | m2 | 3.2
2.-38 |  | Metāla stabu krāsojums 2x | m2 | 3.4
3 |  | Cokola siltināšana
3.-1 |  | Grunts izstrāde un atpakaļaizbēršana cokola siltināšanai | m3 | 40.9
3.-2 |  | Teritorijas noplānēšana nostumjot grunts virskārtas no ēkas (grozīts ar 03.08.2017. Madonas novada pašvaldības iepirkumu komisijas lēmumu (protokols Nr.MNP2017/26_ELFLA-2) | m2 | 140
3.-3 |  | Cokola siltināšana - ekstrudētais putupilistirols EPS-150, b-50mm uz līmjavas (pamatēkai un vējtverim), iesk. plāknes izlīdzināšanu | m2 | 136.7
3.-4 |  | Cokola apmetums ar līmajvu pa stiklašķiedras sietu | m2 | 50
3.-5 |  | Cokola gruntēšana, krāsošana 2x | m2 | 50
3.-6 |  | Skārad lāsenis virs cokola siltinājuma | m | 111.6
3.-7 |  | Betonēta apmale ap ēku b-100m uz šķembu pamatnes b-100mm | m2 | 78.12
4 |  | Pārseguma siltināšana
4.-1 |  | Tvaika izolācijas ieklāšana - PE plēve b-0,2mm, virs esošās siltumizolācijas | m2 | 477.6
4.-2 |  | Siltumizolācijas ieklāšana virs zāles un skatuves - bērama vate b-150mm | m2 | 213.3
4.-3 |  | Siltumizolācijas ieklāšana - mīkstā vate b-150mm | m2 | 264.26
4.-4 |  | Pretvēja izolācijas ieklāšana - pretvēja audums | m2 | 477.6
4.-5 |  | Koka laipas ieklāšana - dēļi b-25mm uz koka karkasa | m2 | 38.7
4.-6 |  | OSB lokšņu b-18mm klāja pa karkasu 50x150mm bēniņos | m2 | 114
4.-7 |  | Bēniņu siltinātas lūkas, iesk. metāla kāpnes | gab | 1
5 |  | Vējtvera siltināšana
5.-1 |  | Fasādes apdares metāla stiprinājuma elementu montāža | m2 | 13.5
5.-2 |  | Siltumizolācijas uzstādīšana - mīkstā vate b-175mm | m2 | 13.5
5.-3 |  | Pretvēja plātnes b-30mm uzstādīšana | m2 | 13.5
5.-4 |  | Fasādes apdare ar betona loksnēm (b-8mm), iesk. stiprinājuma un sadura elementus vai ekvivalents materiāls | m2 | 14
6 |  | Ailas
6.-1 |  | Logu bloku montāža - PVC rāmja profils (>=) 90mm; vienkameru (divu stiklu) pakete, stikls (>=) 60mm; kopējā U<1,30 W/m²K | m2 | 9.65
6.-2 |  | Ārējo skārda palodžu (0,20m) montāža | m | 6.4
6.-3 |  | Iekšējo PVC palodžu (380m) montāža | m | 6.4
6.-4 |  | Koka ārdurvju atjaunošana, remonts | m2 | 5.45
6.-5 |  | Ārdurvju bloku montāža - alumīnija rāmja profils (>=) 90mm; vērtne atverama pa 90o; slieksnim jāievēro vides pieejamības normatīvi; vienkameru (divu stiklu) pakete, stikls (>=) 60mm; , kopējā U<1,30 W/m²K. | m2 | 3.12
6.-6 |  | Metāla divviru ārdurvju bloku montāža uz katlu telpu | m2 | 2.5
6.-7 |  | Vēdināšanas restes 600x900mm montāža - koka rāmis ar koka resti | gab | 3
6.-8 |  | Alumīnija aizsargžaluzijas montāža skapim | m2 | 3.38
7 |  | Lieveņu atjaunošana
Galvenais lievenis
7.-1 |  | Uzbēruma izveidošana ar pievestu grunti | m3 | 1.2
7.-2 |  | Blietēta šķembu pamatne b-150mm zem pamatiem fr.0-30mm ar vibroplati | m3 | 0.5
7.-3 |  | Stiegrota (AIII ø10, s-150x150mm) betona B20 pamatne lievenim b-150mm | m2 | 3.34
7.-4 |  | Betona bruģakmens 200x100x80mm seguma ieklāšana | m2 | 3.34
7.-5 |  | Ārējasi iebūvētais kājslauķa b-17mm ieklāšana - anodēta alumīnija rāmi, EPDM gumijas virsma (dinam.slodze 100kg/m2) | m2 | 1.28
Lievenis uz divstavīgo ēkas daļu
7.-6 |  | Grunts izstrāde un atpakaļaizbēršana | m3 | 1.75
7.-7 |  | Stabu pamatu pastiprināšana | gab | 4
7.-8 |  | Smilts pamatnes b~200mm izveidošana | m3 | 0.7
7.-9 |  | Šķembu pamatnes b-150mm izveidošana | m3 | 0.45
7.-10 |  | Stiegrota (AIII ø10, s-150x150mm) betona B20 pamatne lievenim b-150mm | m2 | 0.38
7.-11 |  | Betona bruģakmens 200x100x80 seguma ieklāšana | m2 | 2.5
Lievenis uz aizskatuvi
7.-12 |  | Grunts izstrāde un atpakaļaizbēršana | m3 | 3.2
7.-13 |  | Stiegrota (AIII ø10, s-150x150mm) betona B20 konstrukcija lievenim | m3 | 2.62
7.-14 |  | Smilts aizbērums starp betona sienām | m3 | 3.5
7.-15 |  | Šķembu pamatnes b-150mm izveidošana | m3 | 0.63
7.-16 |  | Betona bruģakmens 200x100x60 seguma ieklāšana | m2 | 8.68
7.-17 |  | Betona sānu sienu apmešana, špaktelēšana, krāsošana | m2 | 3.95
8 |  | Labiekārtošana
Trotuārs
8.-1 |  | Esošo dz/betona trotuāra plātņu demontāža | m2 | 152
8.-2 |  | Virsmas planēšana ar rokām (ceļiem un laukumiem) | m2 | 182.4
8.-3 |  | Uzbēruma izveidošana ar pievestu grunti trotuāram | m3 | 37.2
8.-4 |  | Ceļa bordes 100.30.15 (1000x150x300) uzstādīšana pa betona pamatni | m | 47.8
8.-5 |  | Trotuāra apmales (100x200x70) uzstādīšana pa betona pamatni | m | 151.1
8.-6 |  | Vidēji rupja smilts, filtr. koef. >1/mdnn, b-300mm | m3 | 52.42
8.-7 |  | Dolomita šķembas fr.0-45mm pamatne, b-120mm | m3 | 20.97
8.-8 |  | Izlīdzinošs sīkšķembu fr.0-10mm slānis b-50mm | m3 | 8.73
8.-9 |  | Trotuāra bruģēšana ar betona bruģakmeni (200x100x80) | m2 | 174.73
Labiekārtošana
8.-10 |  | Krūmu pārstādīšana pēc pandusa izbūves | gab | 1
8.-11 |  | Zālāja sēšana ar melnzemes piedevu b-100mm | 100 m2 | 2.5
8.-12 |  | Atpūtas sola uzstādīšana (L-2,0m) | gab | 4
8.-13 |  | Kvadrātveida koka atkritumu urnas, 57L, uzstādīšana | gab | 2
8.-14 |  | Velosipēda turētāja montāža (5 vietas) | kmpl | 1
Tiešās izmaksas kopā, t.sk. darba devēja sociālais nodoklis (23,59%)
Sastādīja: |  |  | ______________________________
(paraksts un tā atšifrējums, datums)
Tāme sastādīta 2017.gada ___._________________
Pārbaudīja: |  |  | ______________________________
(paraksts un tā atšifrējums, datums)
Sertifikāta Nr.________________

## LT-2 Saz
[6 empty] | 5 |  |  | 8%
Lokālā tāme Nr. 2
SAZEMĒJUMA IZBŪVE
Objekta nosaukums |  |  | Būvdarbi objektam "Ļaudonas pagasta kultūras nama atjaunošana"
Objekta adrese |  |  | Dzirnavu iela 7, Ļaudona, Ļaudonas pagasts, Madonas novads
Iepirkums : |  |  | "Būvdarbu veikšana objektam“Ļaudonas pagasta kultūras nama atjaunošana””, identifikācijas numurs MNP2017/26_ELFLA
Pretendents:
[9 empty] | Tāmes izmaksas: |  | euro
[7 empty] | Tāme sastādīta: |  |  | 2017.gada ___.________________
Tāme sastādīta 2017. gada tirgus cenās, pamatojoties uz tehnisko dokumentāciju
Nr. | Kods | Darbu un izdevumu nosaukums | Mērvienība | Daudzums | Vienības izmaksas | [5 empty] | Kopā uz visu apjomu | Kopējā izmaksa
[5 empty] | Laika norm. c/h | Darba samaksas likme (euro/h) | Darba alga euro/h | Būvizstrādājumi EUR | Mehānismi euro | Kopā euro | Darbietilpība (c/h) | Darba alga euro | Būvizstrādājumi euro | Mehānismi euro | Kopā euro
1 | 2 | 3 | 4 | 5 | 6 | 7 | 8 | 9 | 10 | 11 | 12 | 13 | 14 | 15 | 16
1. |  | Sazemējuma izbūve
1.-1 |  | Zemējuma elektrodi | gab. | 40
1.-2 |  | Zemējuma apaļdzelzis | m | 250
1.-3 |  | Savienotāj klemme | gab. | 10
1.-4 |  | Stieņa spice | gab. | 10
1.-5 |  | Savienotāj klemme | gab. | 10
1.-6 |  | Pretkorozijas lenta | gab. | 1
1.-7 |  | Zibens uztvērēj stieple | m. | 300
1.-8 |  | Distanceri stieples stiprināšanai pa jumtu | gab. | 250
1.-9 |  | Distanceri stieples stiprināšanai pa kori | gab. | 30
1.-10 |  | Uztvērējstieples savienojumi | gab. | 10
1.-11 |  | Klemme pie notekām | gab. | 10
1.-12 |  | Skavas ap vertikālājām notekām stieples stiprināšanai | gab. | 40
1.-13 |  | Zemējuma vads dzeltenzaļš-iekārtu sazemēšanai | m | 50
1.-14 |  | Zibens uztvērējs pie dūmeņa, ar stiprinājumiem | kompl. | 2
1.-15 |  | Kabeļu stiprinājuma materiāli-savilces, skavas utt | kompl. | 1
Tiešās izmaksas kopā, t.sk. darba devēja sociālais nodoklis (23,59%)
Sastādīja: |  |  | ______________________________
(paraksts un tā atšifrējums, datums)
Tāme sastādīta 2017.gada ___._________________
Pārbaudīja: |  |  | ______________________________
(paraksts un tā atšifrējums, datums)
Sertifikāta Nr.________________

## Kopsavilkuma aprēķini TA
Kopsavilkuma aprēķins
Telpu vienkāršotā atjaunošana (grozīts ar 03.08.2017. Madonas novada pašvaldības iepirkumu komisijas lēmumu (protokols Nr.MNP2017/26_ELFLA-2)
Objekta nosaukums |  | Būvdarbi objektam "Ļaudonas pagasta kultūras nama atjaunošana"
Objekta adrese |  | Dzirnavu iela 7, Ļaudona, Ļaudonas pagasts, Madonas novads
Iepirkums: |  | "Būvdarbu veikšana objektam“Ļaudonas pagasta kultūras nama atjaunošana””, identifikācijas numurs MNP2017/26_ELFLA
Pretendents:
Par kopējo summu, EUR
Kopējā darbietilpība, c/h
|  |  | Tāme sastādīta: |  | 2017.gada ___.________________
Tāme sastādīta 2017. gada tirgus cenās, pamatojoties uz tehnisko dokumentāciju
Nr. P.k. | Kods, tāmes Nr. (grozīts ar 03.08.2017. Madonas novada pašvaldības iepirkumu komisijas lēmumu (protokols Nr.MNP2017/26_ELFLA-2) | Būvdarbu veids vai konstruktīvā elementa nosaukums (grozīts ar 03.08.2017. Madonas novada pašvaldības iepirkumu komisijas lēmumu (protokols Nr.MNP2017/26_ELFLA-2) | Tāmes izmaksas (euro) (grozīts ar 03.08.2017. Madonas novada pašvaldības iepirkumu komisijas lēmumu (protokols Nr.MNP2017/26_ELFLA-2) | Tai skaitā (grozīts ar 03.08.2017. Madonas novada pašvaldības iepirkumu komisijas lēmumu (protokols Nr.MNP2017/26_ELFLA-2) |  |  | Darbietilpība (c/h) (grozīts ar 03.08.2017. Madonas novada pašvaldības iepirkumu komisijas lēmumu (protokols Nr.MNP2017/26_ELFLA-2)
|  |  |  | darba alga (euro) (grozīts ar 03.08.2017. Madonas novada pašvaldības iepirkumu komisijas lēmumu (protokols Nr.MNP2017/26_ELFLA-2) | būvizstrādājumi (euro) (grozīts ar 03.08.2017. Madonas novada pašvaldības iepirkumu komisijas lēmumu (protokols Nr.MNP2017/26_ELFLA-2) | mehānismi (euro) (grozīts ar 03.08.2017. Madonas novada pašvaldības iepirkumu komisijas lēmumu (protokols Nr.MNP2017/26_ELFLA-2)
1 | LT - 3 | Vispārceltnieciskie darbi
2 | LT - 4 | Elektroinstalācijas izbūve
3 | LT - 5 | Ugunsgrēka atklāšanas signalizācija
4 | LT - 6 | Ūdensvads un kanalizācija
5 | LT - 7 | Ventilācija
6 | LT - 8 | Apkure
Kopā (grozīts ar 03.08.2017. Madonas novada pašvaldības iepirkumu komisijas lēmumu (protokols Nr.MNP2017/26_ELFLA-2)
Virsizdevumi (___%)
t.sk. Darba aizsardzība
Peļņa (___%)
Pavisam kopā
Sastādīja: |  | ______________________________
(paraksts un tā atšifrējums, datums)
Tāme sastādīta 2017.gada ___._________________
Pārbaudīja: |  | ______________________________
(paraksts un tā atšifrējums, datums)
Sertifikāta Nr.________________

## LT - 3 VC
[6 empty] | 5 |  |  | 8%
Lokālā tāme Nr. 3
VISPĀRCELTNIECISKIE DARBI
Objekta nosaukums |  |  | Būvdarbi objektam "Ļaudonas pagasta kultūras nama atjaunošana"
Objekta adrese |  |  | Dzirnavu iela 7, Ļaudona, Ļaudonas pagasts, Madonas novads
Iepirkums : |  |  | "Būvdarbu veikšana objektam“Ļaudonas pagasta kultūras nama atjaunošana””, identifikācijas numurs MNP2017/26_ELFLA
Pretendents:
[9 empty] | Tāmes izmaksas: |  | euro
[7 empty] | Tāme sastādīta: |  |  | 2017.gada ___.________________
Tāme sastādīta 2017. gada tirgus cenās, pamatojoties uz tehnisko dokumentāciju
Nr. | Kods | Darbu un izdevumu nosaukums | Mērvienība | Daudzums | Vienības izmaksas | [5 empty] | Kopā uz visu apjomu | Kopējā izmaksa
[5 empty] | Laika norm. c/h | Darba samaksas likme (euro/h) | Darba alga euro/h | Būvizstrādājumi EUR | Mehānismi euro | Kopā euro | Darbietilpība (c/h) | Darba alga euro | Būvizstrādājumi euro | Mehānismi euro | Kopā euro
1 | 2 | 3 | 4 | 5 | 6 | 7 | 8 | 9 | 10 | 11 | 12 | 13 | 14 | 15 | 16
1 |  | Demontāžas darbi
1.-1 |  | Iekšdurvju bloku demontāža (9gb.) | m2 | 17.29
1.-2 |  | Skapju durvju demontāža (3gb.) | m2 | 10.14
1.-3 |  | Griestu koka apšuvuma demontāža, hallē un zālē | m2 | 194.88
1.-4 |  | Sienas koka apšuvuma demontāža | m2 | 36.25
1.-5 |  | Starpsienu demontāža | m3 | 8.81
1.-6 |  | Koka kāpņu konstrukcijas demontāža | m2 | 0.96
1.-7 |  | Betona grīdas demontāža, iesk. pamatni vējtverim | m2 | 2.1
1.-8 |  | Parketa demontāža, iesk. koka pamatni | m2 | 140.9
1.-9 |  | Koka grīdas un skatuves seguma demontāža, iesk. pamatni | m2 | 297.06
1.-10 |  | Grīdas nesošās konstrukcijas bojāto siju demontāža | m3 | 7.73
1.-11 |  | Skatuves konstrukcijas demontāža | m3 | 1.96
1.-12 |  | Ķieģeļu stabiņu pazemināšana zem skatuves | m3 | 0.38
1.-13 |  | Ķieģeļu stabiņu demontāža | m3 | 4.42
1.-14 |  | Ailas izveidošana mūra starpsienā | m3 | 0.45
1.-15 |  | Nišas izveidošana mūra sienā radiatoram | m2 | 1.08
1.-16 |  | Skatuves aprīkojuma demontāža, iesk. norobežojošo starpsienu | m2 | 42.5
1.-17 |  | Būvgružu izvākšana, utilizācija, iesk. iepakojumus un atgriezumus | m3 | 82.54
2 |  | Sienas
2.-1 |  | Starpsienas metāla karkasa b-100mm izbūve ar vates pildījumu b-75mm | m2 | 64.59
2.-2 |  | Sienu apšuvums ar ģipškartona loksnēm, 2 kārtas | m2 | 93.1
2.-3 |  | Sienas apšuvums ar perforētām (Tips: Designpanel T3L1 (9/27) ģipškartona loksnēma (+ 1.kārta gluda ģipškartona loksne zem perforētas) zālē, vai ekvivalents | m2 | 11.4
2.-4 |  | Ailu aizdare - dubultais ģipškartona lokšņu apšuvums pa karaksu un vates pildījumu b-75mm | m2 | 3.8
2.-5 |  | Stāvvadu apšuvums ar ģipškartona loksnēm pa metāla karkasu | m2 | 5.1
2.-6 |  | Esošo sienu virsmas tīrīšana | m2 | 382.4
2.-7 |  | Sienas virsmas gruntēšana, špaktelēšana | m2 | 478.8
2.-8 |  | Sienas virsmas gruntēšana, krāsošana 2x | m2 | 478.8
2.-9 |  | Sienas virsmas flīzēšana - 1.šķiras keramikas flīzes 200x300mm | m2 | 18.06
2.-10 |  | Koka paneļu tīrīšana, špaktelēšana, gruntēšana, lakošana 2x, zālē | m2 | 120.8
3 |  | Griesti
3.-1 |  | Esošo paneļu griestu virsmas tīrīšana | m2 | 362.7
3.-2 |  | Griestu konstrukcijas izveidošana no gludām ģipškartona loksnēm pa karkasu ar atsaitēm pa slīpni | m2 | 106.94
3.-3 |  | Griestu konstrukcijas izveidošana no perforētam (Tips: Designpanel T3L1 (9/27) ģipškartona loksnēma pa karkasu ar atsaitēm pa slīpni vai ekvivalents | m2 | 35.6
3.-4 |  | Skaņas izolācijas ieklāšana zāles griestos virs apšuvuma - miniralvate b-50mm | m2 | 142.54
3.-5 |  | Piekārto moduļgriestu montāža metāla profilos WC | m2 | 3.7
3.-6 |  | Griestu virsmas gruntēšana, špaktelēšana | m2 | 327.94
3.-7 |  | Griestu virsmas gruntēšana, krašošana 2x | m2 | 327.94
4 |  | Skatuves konstrukcija
4.-1 |  | Ruberoīda hidroizolācijas 250x250mm uz ķieģeļu stabiņiem zem koka konstrukcijas, iesk. stabiņu izlīdzināšanu | gab | 25
4.-2 |  | Siltumizolācijas ieklāšana uz grunts - ekstrudētas putupolistirols EPS-150, b-100mm | m2 | 60
4.-3 |  | Skatuves konstrukcijas izveidošana - pasijas 150x220 un sijas 120x120mm | m3 | 2.52
4.-4 |  | Skaņas izolācijas ieklāšana - Izolgamma b-5mm ieklāšana zem dēļu klāja | m2 | 9.5
4.-5 |  | Retināta dēļu klāja 100x50mm (solis-300mm) montāža skatuvei, ieskaitot stiprinājuma elementus | m2 | 60
4.-6 |  | Skatuves grīdas dēļu montāža (ēvelēti, spundēti grīdas dēļi b-40mm), ieskaitot stiprinājuma elementus | m2 | 60
4.-7 |  | Skatuves vertikālo virsmu apšūšana ar priedes koka spundētiem apdares dēļiem b-20mm | m2 | 5.1
4.-8 |  | Skatuves grīdas dēļu lakošana 2x un slīpēšanu, iesk. vertikalo virsmu | m2 | 66.37
4.-9 |  | Lakotas koka grīdlīstes montāža skatuvei | m | 25
4.-10 |  | Lūkas 600x600mm izveidošana uz pagrīdi | gab | 1
4.-11 |  | Mobīlo skatuves pakāpienu (1060x500mm) izbūve - koka konstrukcija ar finiera apšuvumu, ieskaitot stiprinājuma elementus | gab | 2
4.-12 |  | Mobīlo podestu izbūve - koka konstrukcija ar finiera apšuvumu (2100x500x190 - 2gb., 2100x500x380 - 3gb.), iesk. stiprinājuma elementus | gab | 5
5 |  | Grīda
Telpas Nr. 1, 2, 3, 4, 5, 6
5.-1 |  | Smilts aizbēruma izveidošana pagrīdē starp stabiņiem b~300mm | m3 | 29.1
5.-2 |  | Šķembu pamatne b-150mm | m3 | 14.6
5.-3 |  | Hidroizolācijas plēve | m2 | 97
5.-4 |  | Siltumizolācija uz grunts - putupolsitirols EPS 150, b-100mm | m2 | 97
5.-5 |  | Stiegrotā betona (B20) grīdas pamatne b-80mm | m2 | 97
5.-6 |  | Rektificēta 1.šķiras akmens masas flīžu (300x600, b-10, R-10) seguma ieklāšana uz flīžu līmes C1, iesk. grīdlistes h-100mm un šuvošanu, | m2 | 76.23
5.-7 |  | Heterogēna PVC linolēja seguma ieklāšana grīdai (nodilumizturības 32/34 klase, b-2mm, pretslīde R-10) | m2 | 28
Telpas Nr. 5, 7
5.-8 |  | Koka nesošā konstrukcija 100x100mm grīdas paaugstināšanai, iesk. pakāpienus | m3 | 0.25
5.-9 |  | Siltumizolācijas ieklāšana - mīksta vate b-100mm | m2 | 14.32
5.-10 |  | Skaņas izolācijas ieklāšana - Izolgamma b-5mm ieklāšana zem dēļu klāja | m2 | 1.5
5.-11 |  | Retināta dēļu klāja 100x50mm (solis-300mm) montāža ieskaitot stiprinājuma elementus | m2 | 14.32
5.-12 |  | Grīdas dēļu montāža (ēvelēti, spundēti grīdas dēļi b-40mm), ieskaitot pakāpienu apdari un stiprinājuma elementus | m2 | 14.32
5.-13 |  | Grīdas dēļu lakošana 2x un slīpēšanu | m2 | 14.32
5.-14 |  | Lakotas koka grīdlīstes montāža | m | 33.9
Telpa Nr. 9, 10
5.-15 (grozīts ar 03.08.2017. Madonas novada pašvaldības iepirkumu komisijas lēmumu (protokols Nr.MNP2017/26_ELFLA-2) |  | Koka grīdsiju montāža (nomainīt bojātas grīdsijas) | m3 | 2.37
5.-16 |  | Siltumizolācijas ieklāšana uz grunts - ekstrudētas putupolistirols EPS-150, b-100mm | m2 | 140.8
5.-17 |  | Retināta dēļu klāja 100x30mm (solis-150mm) montāža ieskaitot stiprinājuma elementus | m2 | 140.8
5.-18 |  | Finiera (saplāķsnis - bērzs C/C, EXT) lokšņu klāja b-15mm ieklāšana (telpā Nr.9) | m2 | 125.7
5.-19 |  | OSB-3 lokšņu klāja b-15mm ieklāšana (telpā Nr.10) | m2 | 14.5
5.-20 |  | Finiera (saplākšņu) loksnes klāja slīpēšana (zālē) pirms parketa ieklāšanas | m2 | 125.7
5.-21 |  | Masīvkoka industriāla parketa b-20 ieklāšana (zālē) uz līmes, iesk. slīpēšanu 4x (pirmo reiz slīpē ar rupjo, otro reiz ar smalko, trešo un cetruto reizi ar smalko pēc špaktelēšana) un špaktelēšanu 2x | m2 | 125.7
5.-22 |  | Parketa lakošana 2x ar divkompanenta laku, īpaši izturīgu pret dilšanu | m2 | 125.7
5.-23 |  | Laminēta finiera seguma b-15mm ieklāšana (telpā Nr.10) | m2 | 14.5
5.-24 |  | Lakotas koka grīdlīstes montāža | m | 62.8
5.-25 |  | Lūkas 400x400mm izveidošana uz pagrīdi pultam | gab | 1
6 |  | Ailas
6.-1 |  | Koka vienviru masīvkoka durvju bloku montāža | m2 | 9.99
6.-2 |  | Koka vienviru masīvkoka durvju bloku ar invalīdu rokturi montāža | m2 | 2.1
6.-3 |  | Koka divviru masīvkoka durvju bloku montāža | m2 | 2.4
6.-4 |  | Durvju bloku remonts - tīrīšana, špaktelēšana, lakošana 2x | m2 | 4.75
6.-5 |  | Alumīnija, vertikālās aizsargžalūzijas montāža, skapim | m2 | 3.38
7 |  | Dažādi darbi
7.-1 |  | Sanmezglu piederumu uzstādīšana ivalīdu WC (tualetes papīra turētājs, šķidro ziepju turētājs, dvieļu turētājs pie sienas, atkritumu urna – ietilpība 15l, materiāls plastikāts, kustīgs vāks. Spogulis ar aizsargplēvi pie izlietnes, izmēri: ne mazāk kā 600x800mm, stiprinās pie sienas uz distanceriem (distanceru diametrs 40mm). Piederumus saskaņot ar pasūtītāju | kmpl | 1
7.-2 |  | Spoguļu 1000x2000mm (1. gab.) uzstādīšana hallē, iesk. stiprināšanas elementus. Piederumus saskaņot ar pasūtītāju | kmpl | 1
7.-3 |  | Garderobes lete ar iekšējīem plauktiem uzstādīšana. Piederumus saskaņot ar pasūtītāju | m | 6.65
7.-4 |  | Drēbju pakaramie garderobei (84 personām). Piederumus saskaņot ar pasūtītāju | kmpl | 1
Tiešās izmaksas kopā, t.sk. darba devēja sociālais nodoklis (23,59%)
Sastādīja: |  |  | ______________________________
(paraksts un tā atšifrējums, datums)
Tāme sastādīta 2017.gada ___._________________
Pārbaudīja: |  |  | ______________________________
(paraksts un tā atšifrējums, datums)
Sertifikāta Nr.________________

## LT - 4 Elektrība
[6 empty] | 5 |  |  | 8%
Lokālā tāme Nr. 4
ELEKTRĪBA
Objekta nosaukums |  |  | Būvdarbi objektam "Ļaudonas pagasta kultūras nama atjaunošana"
Objekta adrese |  |  | Dzirnavu iela 7, Ļaudona, Ļaudonas pagasts, Madonas novads
Iepirkums : |  |  | "Būvdarbu veikšana objektam“Ļaudonas pagasta kultūras nama atjaunošana””, identifikācijas numurs MNP2017/26_ELFLA
Pretendents:
[9 empty] | Tāmes izmaksas: |  | euro
[7 empty] | Tāme sastādīta: |  |  | 2017.gada ___.________________
Tāme sastādīta 2017. gada tirgus cenās, pamatojoties uz tehnisko dokumentāciju
Nr. | Kods | Darbu un izdevumu nosaukums | Mērvienība | Daudzums | Vienības izmaksas | [5 empty] | Kopā uz visu apjomu | Kopējā izmaksa
[5 empty] | Laika norm. c/h | Darba samaksas likme (euro/h) | Darba alga euro/h | Būvizstrādājumi EUR | Mehānismi euro | Kopā euro | Darbietilpība (c/h) | Darba alga euro | Būvizstrādājumi euro | Mehānismi euro | Kopā euro
1 | 2 | 3 | 5 | 6 | 7 | 8 | 9 | 10 | 11 | 12 | 13 | 14 | 15 | 16 | 17
1 |  | Iekšējie tīkli
1.-1 |  | Sadale ar N un PE klemmi, virs apmetuma S1 | gab. | 1
1.-2 |  | Sadale ar N un PE klemmi, virs apmetuma, uz skatuves, apg. vadības slēdžu montāžai | gab | 1
1.-3 |  | Ievada slēdzis | gab. | 1
1.-4 |  | Grupu automāts | gab. | 3
1.-5 |  | Grupu automāts | gab. | 3
1.-6 |  | Grupu automāts | gab. | 8
1.-7 |  | Grupu automāts | gab. | 8
1.-8 |  | Grupu automāts | gab. | 1
1.-9 |  | Automātu savienojošā kopne | gab. | 4
1.-10 |  | Diferenciālā strāvas aizsardzība | gab. | 2
1.-11 |  | Konektors vent. agregāta atslēgšanai | gab. | 1
1.-12 |  | El.rozete virs/apm. Ar PE | gab. | 2
1.-13 |  | El.rozete virs/apm. Ar PE, pie fasādes | gab. | 1
1.-14 |  | El.rozete virs/apm. Ar PE, logu ailēs | gab. | 17
1.-15 |  | El.rozete divvietīga virs/apm. Ar PE | gab. | 8
1.-16 |  | El.rozete zem/apm. Ar PE, bēniņu stāvā | gab. | 1
1.-17 |  | El.rozete zem/apm. Ar PE | gab. | 34
1.-18 |  | El.rozete zem/apm. Ar PE | gab. | 3
1.-19 |  | El.slēdzis dimmeris virs/apm. | gab. | 2
1.-20 |  | El.slēdzis/pārslēdzis virs/apm. | gab. | 1
1.-21 |  | El.slēdzis virs/apm. bēniņu stāvā | gab. | 1
1.-22 |  | El.slēdzis vientaustiņu virs/apm. | gab. | 3
1.-23 |  | El.slēdzis vientaustiņu zem/apm. | gab. | 1
1.-24 |  | El.slēdzis divtaustiņu zem/apm. | gab. | 2
1.-25 |  | El.slēdzis/pārslēdzis zem/apm. | gab. | 5
1.-26 |  | El.slēdzis vienvietīgas rāmītis | gab. | 8
1.-27 |  | El.slēdzis vienvietīgas rāmītis | gab. | 1
1.-28 |  | El.slēdzis divvietīgais rāmītis | gab. | 1
1.-29 |  | El.rozete divvietīgais rāmītis | gab. | 17
1.-30 |  | El.rozete divvietīgais rāmītis | gab. | 1
1.-31 |  | El.krēslas slēdzis | gab. | 1
1.-32 |  | Kabeļ dzīslu savienotāji | gab. | 100
1.-33 |  | Nozarkārbas | gab. | 30
1.-34 |  | Montāžas kārbas | gab. | 30
1.-35 |  | Montāžas kārbas divvietīgas | gab. | 30
1.-36 |  | Termināls | gab. | 3
1.-37 |  | Termināls | gab. | 1
1.-38 |  | Termināls | gab. | 1
1.-39 |  | Āra prožektors pie sienas | gab. | 3
1.-40 |  | LED panelis gaismeklis pie griestiem | gab. | 11
1.-41 |  | LED panelis gaismeklis pie griestiem | gab. | 4
1.-42 |  | LED gaismeklis pie griestiem | gab. | 8
1.-43 |  | LED gaismeklis pie griestiem, bēniņu stāvā | gab | 4
1.-44 |  | LED gaismeklis pie griestiem | gab. | 12
1.-45 |  | Evakuācijas izeja pie sienas | gab. | 3
1.-46 |  | Klātbūtnes sensors | gab. | 3
1.-47 |  | Kabelis | m. | 50
1.-48 |  | Kabelis | m | 60
1.-49 |  | Kabelis | m | 70
1.-50 |  | Kabelis | m. | 400
1.-51 |  | Kabelis | m. | 700
1.-52 |  | Zemējuma vads dzeltenzaļš-sadalnes sazemēšanai | m. | 20
1.-53 |  | Gofrētā caurule ar buksieri un gludo iekšsienu | m. | 50
2 |  | Ārējie tīkli jaudas palielināšanai
2.-1 |  | Kabelis | m. | 90
2.-2 |  | Kabeļnosegkārba | gab. | 1
2.-3 |  | Kabeļa gala apdare | gab | 2
2.-4 |  | Kabeļa signāllenta | m | 80
2.-5 |  | Kabeļa aizsargcaurule | m | 70
Tiešās izmaksas kopā, t.sk. darba devēja sociālais nodoklis (23,59%)
Sastādīja: |  |  | ______________________________
(paraksts un tā atšifrējums, datums)
Tāme sastādīta 2017.gada ___._________________
Pārbaudīja: |  |  | ______________________________
(paraksts un tā atšifrējums, datums)
Sertifikāta Nr.________________

## LT - 5 UAS
[6 empty] | 5 |  |  | 8%
Lokālā tāme Nr. 5
UGUNSGRĒKA ATKLĀŠANAS SIGNALIZĀCIJA
Objekta nosaukums |  |  | Būvdarbi objektam "Ļaudonas pagasta kultūras nama atjaunošana"
Objekta adrese |  |  | Dzirnavu iela 7, Ļaudona, Ļaudonas pagasts, Madonas novads
Iepirkums : |  |  | "Būvdarbu veikšana objektam“Ļaudonas pagasta kultūras nama atjaunošana””, identifikācijas numurs MNP2017/26_ELFLA
Pretendents:
[9 empty] | Tāmes izmaksas: |  | euro
[7 empty] | Tāme sastādīta: |  |  | 2017.gada ___.________________
Tāme sastādīta 2017. gada tirgus cenās, pamatojoties uz tehnisko dokumentāciju
Nr. | Kods | Darbu un izdevumu nosaukums | Mērvienība | Daudzums | Vienības izmaksas | [5 empty] | Kopā uz visu apjomu | Kopējā izmaksa
[5 empty] | Laika norm. c/h | Darba samaksas likme (euro/h) | Darba alga euro/h | Būvizstrādājumi EUR | Mehānismi euro | Kopā euro | Darbietilpība (c/h) | Darba alga euro | Būvizstrādājumi euro | Mehānismi euro | Kopā euro
1 | 2 | 3 | 5 | 6 | 7 | 8 | 9 | 10 | 11 | 12 | 13 | 14 | 15 | 16 | 17
1 |  | UAS | * | *
1.-1 |  | Signalizācijas panelis ar paplašinātāju | kmpl. | 1
1.-2 |  | Akumulators | gab. | 2
1.-3 |  | Siltuma detektors | gab. | 17
1.-4 |  | Dūmu detektors | gab. | 33
1.-5 |  | Rokas trauksmes poga | gab. | 6
1.-6 |  | Skaņas signāls(iekšējais) | gab. | 4
1.-7 |  | Skaņas signāls(ārējais) LED | gab. | 1
1.-8 |  | Nozarkarbas | gab. | 40
1.-9 |  | Ventilācijas atslēgšanas relejs | gab. | 1
1.-10 |  | Signalizācijas kabelis (EI 30 min) | m | 100
1.-11 |  | Signalizācijas kabelis J-YY | m | 700
1.-12 |  | Kabelis (el. sadale - panelis (El 30min)) | m | 50
1.-13 |  | Ievada elektro automāts | m | 1
1.-14 |  | PVH caurule | m | 200
1.-15 |  | Kabeļkanāli | m | 100
1.-16 |  | Montāžas komplekts | kompl | 1
1.-17 |  | Programmēšana | obj. | 1
Tiešās izmaksas kopā, t.sk. darba devēja sociālais nodoklis (23,59%)
Sastādīja: |  |  | ______________________________
(paraksts un tā atšifrējums, datums)
Tāme sastādīta 2017.gada ___._________________
Pārbaudīja: |  |  | ______________________________
(paraksts un tā atšifrējums, datums)
Sertifikāta Nr.________________
*Grozīts ar 03.08.2017. Madonas novada pašvaldības iepirkumu komisijas lēmumu (protokols Nr.MNP2017/26_ELFLA-2)

## LT - 6 UK
[6 empty] | 5 |  |  | 8%
Lokālā tāme Nr. 6
ŪDENSVADS UN KANALIZĀCIJA
Objekta nosaukums |  |  | Būvdarbi objektam "Ļaudonas pagasta kultūras nama atjaunošana"
Objekta adrese |  |  | Dzirnavu iela 7, Ļaudona, Ļaudonas pagasts, Madonas novads
Iepirkums : |  |  | "Būvdarbu veikšana objektam“Ļaudonas pagasta kultūras nama atjaunošana””, identifikācijas numurs MNP2017/26_ELFLA
Pretendents:
[9 empty] | Tāmes izmaksas: |  | euro
[7 empty] | Tāme sastādīta: |  |  | 2017.gada ___.________________
Tāme sastādīta 2017. gada tirgus cenās, pamatojoties uz tehnisko dokumentāciju
Nr. | Kods | Darbu un izdevumu nosaukums | Mērvienība | Daudzums | Vienības izmaksas | [5 empty] | Kopā uz visu apjomu | Kopējā izmaksa
[5 empty] | Laika norm. c/h | Darba samaksas likme (euro/h) | Darba alga euro/h | Būvizstrādājumi EUR | Mehānismi euro | Kopā euro | Darbietilpība (c/h) | Darba alga euro | Būvizstrādājumi euro | Mehānismi euro | Kopā euro
1 | 2 | 3 | 4 | 5 | 6 | 7 | 8 | 9 | 10 | 11 | 12 | 13 | 14 | 15 | 16
1 |  | Ūdensapgāde
1.-1 |  | Būvlaukuma mobilizācija | kmpl | 1
1.-2 |  | Caurumu urbšana/kalšana sienu, pārsegumu šķērsojumu izbūvei DN līdz 200mm | gab | 1
1.-3 |  | Tranšejas rakšana ar rokām līdz 1,2m dziļumā un tās aizbēršana pēc cauruļvadu montāžas | m | 34
1.-4 |  | Cauruļvadu apbēršana ar smilti (max.frakc.16mm) | m3 | 3
1.-5 |  | Ūdensvada cauruļvadu uzstādīšana tranšejā zem grīdas, sienu un grīdu konstrukcijās (aukstais) | m | 34
1.-6 |  | PE-AL-PE De20 caurule ieskaitot fasondaļas | m | 26
1.-7 |  | PE-AL-PE De16 caurule ieskaitot fasondaļas | m | 7.8
1.-8 |  | Ūdensvada cauruļvadu uzstādīšana grīdas, sienu kontrukcijās (karstais) (Siltināt grīdas konstr.): | m | 6
1.-9 |  | PE/AL/PE De16 caurule ieskaitot fasondaļas | m | 6
1.-10 |  | Veidgabalu uzstādīšana: | gab | 9
1.-11 |  | Lodveida ventīļa DN15 uzstādīšana | gab | 7
1.-12 |  | Kolektori ūdens sadalei 2-5 zaru | kmpl | 1
1.-13 |  | Ūdens sildāmais boileris zem izlietnes 15L/1,2kW ar drošības vārstu | kpl. | 1
1.-14 |  | Cauruļvadu aizsargcauruļu un izolācijas uzstādīšana: | m | 40
1.-15 |  | Gofrēta aizsargcaurule DN20 (16mm) | m | 8
1.-16 |  | Gofrēta aizsargcaurule DN23 (20mm) | m | 26
1.-17 |  | Sdiltumizolācijas čaula 18x30mm | m | 6
1.-18 |  | Palīgmateriāli izolācijas izbūvei | kmpl | 1
1.-19 |  | Izbūvētās sistēmas hidrauliskā pārbaude | kmpl | 2
2 |  | Kanalizācija
2.-1 |  | Tranšejas rakšana ar rokām līdz 1,2m dziļumā un tās aizbēršana pēc cauruļvadu montāžas | m | 18.9
2.-2 |  | Cauruļvadu apbēršana ar smilti (max.frakc.16mm) zem grīdas konstrukcijas | m3 | 3
2.-3 |  | Plastmasas kanalizācijas cauruļu uzstādīšana grīdā, gruntī, pie sienām, ieskaitot veidgabalus: | m | 28.6
2.-4 |  | Plastmasas kanalizācijas cauruļvadi PVC De50 ieskaitot veidgabalus | m | 3.5
2.-5 |  | Plastmasas kanalizācijas cauruļvads PVC De110, ieskaitot veidgabalus | m | 25.1
2.-6 |  | Revīzijas De110 uzstādīšana | gab | 1
2.-7 |  | Tīrīšanas lūkas betona grīdas virsmām ar vāku flīžu/betona iestrādei De110 izbūve | gab | 2
2.-8 |  | Roku mazgātņu uzstādīšana komplektā ar sifonu, jaucējkrānu, ūdensvada noslēgvārstiem un visām nepieciešamajām veiddaļām pievienošanai gan pie kanalizācijas gan pie ūdensvada tīkliem. | kmpl | 2
2.-9 |  | Klozetpoda ar skalošanas tvertni uztādīšana komplektā ar iebūvējamo skalošanas tvertni un ūdensvada noslēgvārstu un visām nepieciešamajām veiddaļām pievienošanai gan pie kanalizācijas gan pie ūdensvada tīkliem. Aprīkots personām ar īpašām vajadzībām. | kmpl | 1
2.-10 |  | Pamatu šķērsošana cauruļvadus OD110 ievietojot aizsargčaulā | vieta | 2
2.-11 |  | Aizsargčaulas De110 uzstādīšana zem pamatiem, pamatos L=500 | gab | 2
2.-12 |  | Kanalizācijas trases un pievienojuma vietu nospraušana | m | 20.4
3 |  | Tranšeju rakšana izmantojot aizsardzības mehānismus pret tranšejas sagrūšanu
3.-1 |  | Tranšeju h= 1,5-2m rakšana 1,5m platumā | m | 20.4
3.-2 |  | Tranšejas pamatnes (h=15cm smilts) sagatavošana blietējot: | m2 | 12
3.-3 |  | Smiltis max. frakc. 20mm | m3 | 1
3.-4 |  | Cauruļvadu guldīšana gatavā tranšejā: | m | 20.4
3.-5 |  | Caurules PP De160 SN8 | m | 17.4
3.-6 |  | Caurules PP De110 SN8 | m | 3
3.-7 |  | Signāllentas ar stiepli uzstādīšana: | m | 21
3.-8 |  | Signāllenta | m | 21
3.-9 |  | Cauruļu apbēršana ar smilti blietējot: | m2 | 12
3.-10 |  | Smiltis max. frakc. 20mm | m3 | 2
3.-11 |  | Grunts un šķembu atpakaļ aizbēršana blietējot | m3 | 38
3.-12 |  | Liekās grunts pārvietošana līdz 2km | m3 | 3
3.-13 |  | Plastmasas skataku izbūve | gb | 2
3.-14 |  | Individuāla pasūtījums plastmasas aka DN400, pievienojumi OD160 (hlīdz 2m), iebūve zālāja segumā, vāks ar nestspēju līdz 40t | kpl. | 3
3.-15 |  | Pieslēguma izbūve esošajā dzelzsbetona akā | kpl. | 1
3.-16 |  | Aizsargčaula Dn 160 | gb. | 1
3.-17 |  | Esošās dz/b akas DN 1000 dibena pārbūve veidojot teknes | kpl. | 1
3.-18 |  | Betons B-25 | m3 | 0.2
Tiešās izmaksas kopā, t.sk. darba devēja sociālais nodoklis (23,59%)
Sastādīja: |  |  | ______________________________
(paraksts un tā atšifrējums, datums)
Tāme sastādīta 2017.gada ___._________________
Pārbaudīja: |  |  | ______________________________
(paraksts un tā atšifrējums, datums)
Sertifikāta Nr.________________

## LT - 7 Ventilācija
[6 empty] | 5 |  |  | 8%
Lokālā tāme Nr. 7
VENTILĀCIJA
Objekta nosaukums |  |  | Būvdarbi objektam "Ļaudonas pagasta kultūras nama atjaunošana"
Objekta adrese |  |  | Dzirnavu iela 7, Ļaudona, Ļaudonas pagasts, Madonas novads
Iepirkums : |  |  | "Būvdarbu veikšana objektam“Ļaudonas pagasta kultūras nama atjaunošana””, identifikācijas numurs MNP2017/26_ELFLA
Pretendents:
[9 empty] | Tāmes izmaksas: |  | euro
[7 empty] | Tāme sastādīta: |  |  | 2017.gada ___.________________
Tāme sastādīta 2017. gada tirgus cenās, pamatojoties uz tehnisko dokumentāciju
Nr. | Kods | Darbu un izdevumu nosaukums | Mērvienība | Daudzums | Vienības izmaksas | [5 empty] | Kopā uz visu apjomu | Kopējā izmaksa
[5 empty] | Laika norm. c/h | Darba samaksas likme (euro/h) | Darba alga euro/h | Būvizstrādājumi EUR | Mehānismi euro | Kopā euro | Darbietilpība (c/h) | Darba alga euro | Būvizstrādājumi euro | Mehānismi euro | Kopā euro
1 | 2 | 3 | 4 | 5 | 6 | 7 | 8 | 9 | 10 | 11 | 12 | 13 | 14 | 15 | 16
1 |  | Pieplūdes-nosūces gaisa apstrādes sistēma PN 1
1.-1 |  | Pieplūdes-nosūces gaisa apstrādes iekārtas (gaisa apjoms 1900m3/h-pieplūde un 1900m3/h-izplūde) ar šķērspūsmas turbulences rekuperātoru (termiskais lietderības koeficients 84%) , apvadvārstu, iebūvētu ūdens sildītāju (siltumnesējs etilēnglikols 35%) komplektā ar pilnu šunta mezglu (Trīsgaitas vārsts, motorizēta servo piedziņa un cirkulācijas sūknis) , EC tipa augstas efektivitātes ventilatoriem (ar regulējamu ātrumu), gaisa filtriem, gaisa noslēgvārstiem, elastīgajam starplikam, apsildāmi kondensāta drenāža izvadiem, ar integrētu vadību, serveri un sienas kontrolieri un automātikas apsaiste vai analogu | kompl. | 1
1.-2 |  | Gaisa difuzors ar kvadrata šķērsgriezuma formu un perforētu priekšējo plāksni, tērauds, krasots, Ø160 | gb | 14
1.-3 |  | Gaisa difuzors ar kvadrata šķērsgriezuma formu un perforētu priekšējo plāksni, tērauds, krasots, Ø125 | gb | 2
1.-4 |  | Izplešanas kamera pieplūdes gaisam 160-160 | gb | 7
1.-5 |  | Izplešanas kamera nosūces gaisam 160-160 | gb | 7
1.-6 |  | Izplešanas kamera pieplūdes gaisam 125-125 | gb | 1
1.-7 |  | Izplešanas kamera nosūceses gaisam 125-125 | gb | 1
1.-8 |  | Ārējā pretlietus reste 500x500 | gb | 1
1.-9 |  | Gaisa vads Ø125, tērauda, cinkots | m | 8
1.-10 |  | Gaisa vads Ø160, tērauda, cinkots | m | 52
1.-11 |  | Gaisa vads Ø200, tērauda, cinkots | m | 10
1.-12 |  | Gaisa vads Ø250, tērauda, cinkots | m | 6
1.-13 |  | Gaisa vads Ø315, tērauda, cinkots | m | 16
1.-14 |  | Gaisa vads Ø400, tērauda, cinkots | m | 62
1.-15 |  | Kantainas gaisa vads 500x500, tērauda, cinkots | m | 1
1.-16 |  | Stiprinājums D125 | gb | 6
1.-17 |  | Stiprinājums D160 | gb | 28
1.-18 |  | Stiprinājums D200 | gb | 7
1.-19 |  | Stiprinājums D250 | gb | 5
1.-20 |  | Stiprinājums D315 | gb | 10
1.-21 |  | Stiprinājums D400 | gb | 33
1.-22 |  | Līkums Ø125 900, tērauda cinkots | gb | 2
1.-23 |  | Līkums Ø160 900, tērauda cinkots | gb | 16
1.-24 |  | Līkums Ø400 900, tērauda cinkots | gb | 7
1.-25 |  | Pāreja 160/200, tērauda, cinkota | gb | 2
1.-26 |  | Pāreja 200/250, tērauda, cinkota | gb | 2
1.-27 |  | Pāreja 250/315, tērauda, cinkota | gb | 2
1.-28 |  | Pāreja 315/400, tērauda, cinkota | gb | 2
1.-29 |  | Pāreja 300x300/400, tērauda, cinkota | gb | 4
1.-30 |  | Pāreja 400/500x500, tērauda, cinkota | gb | 1
1.-31 |  | Sānu pievienojums 315/160 | gb | 6
1.-32 |  | Sānu pievienojums 400/160 | gb | 4
1.-33 |  | Trejgabals 200/160, tērauda, cinkots | gb | 2
1.-34 |  | Trejgabals 250/160, tērauda, cinkots | gb | 2
1.-35 |  | Ārējā pretlietus reste 500x500 | gb | 1
1.-36 |  | Klusinātājs 400-1200 | gb | 2
1.-37 |  | Siltumizolācija akmens vate b=100mm, siltumvādītspēja λ≤0,034W/mK, ekspl.temp.līdz +120oC | m2 | 210
1.-38 |  | PVC caurule Ø32 | m | 13
1.-39 |  | Izmešanas izvads Ø400, sāniskais | gb | 1
1.-40 |  | Aizsargreste Ø400 | gb | 1
1.-41 |  | Montāžas palīgmateriāli | kompl. | 1
1.-42 |  | Šuvju aizdare ar apmetuma javu sienas un griestos šķersojuma vietā | gb | 20
2. |  | Gaisa nosūces sistēma N - 1
2.-1 |  | Tvaika nosūcējs ar motoru , 0,050kW, 3 pakāpes, 230V, max.gaisa daudzums 330m3/st, taustiņslēdži nosūcēja ātrumu un apgaismojuma regulēšanas, apgaismojums 2xhalogēnspuldzes E14 30W, metāla tauku filtrs | kpl. | 1
2.-2 |  | Gaisa vads Ø125, tērauda, cinkots | m | 7
2.-3 |  | Līkums Ø125 900, tērauda cinkots | gb | 3
2.-4 |  | Šuvju aizdare ar apmetuma javu sienas un griestos šķersojuma vietā | gb | 3
2.-5 |  | Montāžas palīgmateriāli | kpl. | 1
3. |  | Gaisa nosūces sistēma N - 2
3.-1 |  | Aksiālais sadzīves ventilators ar elektrodzinēju 16W, 2500 min-1, komplektā ar autom. pretspiedienu vārstu, elektronisko taimeru un hidrostatu | kompl. | 1
3.-2 |  | Gaisa vads Ø125, tērauda, cinkots | m | 5
3.-3 |  | Līkums Ø125 900, tērauda cinkots | gb | 3
3.-4 |  | Siltumizolācija akmens vate b=50mm, siltumvādītspēja λ≤0,034W/mK, ekspl.temp.līdz +120oC | m2 | 0.2
4. |  | Montāžas palīgmateriāli | kompl. | 1
4.-1 |  | Gaisa nosūces sistēma N - 3
4.-2 |  | Aksiālais sadzīves ventilators ar elektrodzinēju 16W, 2500 min-1, komplektā ar autom. pretspiedienu vārstu , elektronisko taimeru un hidrostatu | kompl. | 1
4.-3 |  | Gaisa vads Ø125, tērauda, cinkots | m | 2
4.-4 |  | Līkums Ø125 900, tērauda cinkots | gb | 2
4.-5 |  | Montāžas palīgmateriāli | kompl. | 1
4.-6 |  | Caurumu piebetonēšana sienu konstrukcijās | gb | 1
5. |  | Gaisa nosūces sistēma N -4
5.-1 |  | Aksiālais sadzīves ventilators ar elektrodzinēju 16W, 2500 min-1, komplektā ar autom. pretspiedienu vārstu , elektronisko taimeru un hidrostatu | kompl. | 1
5.-2 |  | Gaisa vads Ø125, tērauda, cinkots | m | 4
5.-3 |  | Līkums Ø125 900, tērauda cinkots | gb | 2
5.-4 |  | Montāžas palīgmateriāli | kompl. | 1
6. |  | Dažādi darbi
6.-1 |  | Pārplūdes reste durvīm 200x100 | kompl. | 5
6.-2 |  | Montāžas palīgmateriāli | kompl. | 1
6.-3 |  | Skārda skurstenis 600x300 h=600 ar uzjumteni | kpl. | 1
Tiešās izmaksas kopā, t.sk. darba devēja sociālais nodoklis (23,59%)
Sastādīja: |  |  | ______________________________
(paraksts un tā atšifrējums, datums)
Tāme sastādīta 2017.gada ___._________________
Pārbaudīja: |  |  | ______________________________
(paraksts un tā atšifrējums, datums)
Sertifikāta Nr.________________

## LT - 8 Apkure
[6 empty] | 5 |  |  | 8%
Lokālā tāme Nr. 8
APKURE
Objekta nosaukums |  |  | Būvdarbi objektam "Ļaudonas pagasta kultūras nama atjaunošana"
Objekta adrese |  |  | Dzirnavu iela 7, Ļaudona, Ļaudonas pagasts, Madonas novads
Iepirkums : |  |  | "Būvdarbu veikšana objektam“Ļaudonas pagasta kultūras nama atjaunošana””, identifikācijas numurs MNP2017/26_ELFLA
Pretendents:
[9 empty] | Tāmes izmaksas: |  | euro
[7 empty] | Tāme sastādīta: |  |  | 2017.gada ___.________________
Tāme sastādīta 2017. gada tirgus cenās, pamatojoties uz tehnisko dokumentāciju
Nr. | Kods | Darbu un izdevumu nosaukums | Mērvienība | Daudzums | Vienības izmaksas | [5 empty] | Kopā uz visu apjomu | Kopējā izmaksa
[5 empty] | Laika norm. c/h | Darba samaksas likme (euro/h) | Darba alga euro/h | Būvizstrādājumi EUR | Mehānismi euro | Kopā euro | Darbietilpība (c/h) | Darba alga euro | Būvizstrādājumi euro | Mehānismi euro | Kopā euro
1 | 2 | 3 | 4 | 5 | 6 | 7 | 8 | 9 | 10 | 11 | 12 | 13 | 14 | 15 | 16
1 |  | Demontāžas darbi
1.-1 |  | Demontēt esošos radiatorus ar nepieciešamajām apkures caurulēm | gab | 18
1.-2 |  | Demontēt esošos apkures caurļvadus ieskaitot siltumizolāciju | m | 110
1.-3 |  | Caurļvadu sistēmu atvienošana un esošo ssistēmu cauruļvadu aizmetināšana | gab | 4
1.-4 |  | Būvgružu savākšana, transportēšana un noglabāšana | m3 | 0.2
2 |  | Sistēma A1
2.-1 |  | Cauruļu montāža, stiprināšana pie sienas konstrukcijas Ø <50mm: | m | 68
2.-2 |  | Cietās vara caurules Ø18x1 | m | 17
2.-3 |  | Cietās vara caurules Ø28x1,5 | m | 51
2.-4 |  | Cauruļu stiprinājumi, balsti, metāla aizsargčaulas | kpl. | 1
2.-5 |  | Cauruļu montāža, tās montējot grīdas konstrukcijā siltumizolācijas slāni: | m | 70
2.-6 |  | Cietās vara caurules Ø18x1 | m | 20
2.-7 |  | Cietās vara caurules Ø22x1 | m | 14
2.-8 |  | Cietās vara caurules Ø28x1,5 | m | 36
2.-9 |  | Cauruļu stiprinājumi, balsti, metāla aizsargčaulas | kpl. | 1
2.-10 |  | Ierīkot cauruļvadu siltumizolāciju, izolācijas biezums līdz 50 mm, cauruļvadu nosacītais diametrs līdz 50 mm | m | 34
2.-11 |  | Cauruļvadu siltumizolācijas čaula n18/13, siltumvādītspēja λ≤0,035W/mK, ekspl.temp.līdz +110oC | m | 25
2.-12 |  | Cauruļvadu siltumizolācijas čaula n22/13, siltumvādītspēja λ≤0,035W/mK, ekspl.temp.līdz +110oC | m | 14
2.-13 |  | Cauruļvadu siltumizolācijas čaula n28/13, siltumvādītspēja λ≤0,035W/mK, ekspl.temp.līdz +110oC | m | 35
2.-14 |  | Siltumizolācija akmens vate, b=30mm, siltumvādītspēja λ≤0,037W/mK, ekspl.temp.līdz +120oC | m | 29
2.-15 |  | Apkures radiatoru uzstādīšana komplektā ar stiprinājumiem, pieslēguma mezgliem un termoregulatoru | kmpl | 5
2.-16 |  | Tērauda radiators ar cauruļvadu sānu pievienojumu, komplektā ar atgaisotāju, korķi un stiprinājuma kronšteiniem pie parametriem 70/50/18oC, 1777W, 11-900-1600 | gb | 3
2.-17 |  | Tērauda radiators ar cauruļvadu sānu pievienojumu, komplektā ar atgaisotāju, korķi un stiprinājuma kronšteiniem pie parametriem 70/50/18oC, 1555W, 11-900-1400 | gb | 1
2.-18 |  | Tērauda radiators ar cauruļvadu sānu pievienojumu, komplektā ar atgaisotāju, korķi un stiprinājuma kronšteiniem pie parametriem 70/50/18oC, 2363W, 22-900-1200 | gb | 1
2.-19 |  | Ķeta esošo radiatoru uzstādīšana 11 sekcijas ar cauruļvadu sānu pievienojumu, komplektā ar atgaisotāju, korķi un stiprinājuma kronšteiniem 1540 W | gab. | 7
2.-20 |  | Čuguna radiatoru skalošana, tīrīšana un papildinājums ar 4 sekcijām | gab. | 7
2.-21 |  | Atgaitas pieslēguma mezgls n15 | kpl. | 12
2.-22 |  | Iepriekšējās regulēšanas vārsts n15 | gb | 12
2.-23 |  | Radiatora termoregulators | kpl. | 12
2.-24 |  | Ķeta radiatoru sekciju savienojumi un blīvējumi | kpl. | 40
2.-25 |  | Atgaisotājs DN15 | gb. | 2
2.-26 |  | Lodveida ventilis DN25 | gb. | 2
2.-27 |  | Montāžas palīgmateriāli, stiprinājumi un veidgabali | kpl. | 1
3. |  | Sistēma A2
3.-1 |  | Cauruļu montāža, stiprināšana pie sienas konstrukcijas Ø <50mm: | m | 62
3.-2 |  | Cietās vara caurules Ø18x1 | m | 10
3.-3 |  | Cietās vara caurules Ø28x1,5 | m | 52
3.-4 |  | Cauruļu stiprinājumi, balsti, metāla aizsargčaulas | kpl. | 1
3.-5 |  | Cauruļu montāža tās montējot grīdas konstrukcijā siltumizolācijas slānī: | m | 77
3.-6 |  | Cietās vara caurules Ø18x1 | m | 32
3.-7 |  | Cietās vara caurules Ø22x1 | m | 20
3.-8 |  | Cietās vara caurules Ø28x1,5 | m | 25
3.-9 |  | Cauruļu stiprinājumi, balsti, metāla aizsargčaulas | kpl. | 1
3.-10 |  | Ierīkot cauruļvadu siltumizolāciju, izolācijas biezums līdz 50 mm, cauruļvadu nosacītais diametrs līdz 50 mm: | m | 127
3.-11 |  | Cauruļvadu siltumizolācijas čaula n18/13, siltumvādītspēja λ≤0,035W/mK, ekspl.temp.līdz +110oC | m | 36
3.-12 |  | Cauruļvadu siltumizolācijas čaula n22/13, siltumvādītspēja λ≤0,035W/mK, ekspl.temp.līdz +110oC | m | 14
3.-13 |  | Cauruļvadu siltumizolācijas čaula n28/13 siltumvādītspēja λ≤0,035W/mK, ekspl.temp.līdz +110oC | m | 77
3.-14 |  | Siltumizolācija akmens vate , b=30mm, siltumvādītspēja λ≤0,037W/mK, ekspl.temp.līdz +120oC | m | 29
3.-15 |  | Apkures radiatoru uzstādīšana komplektā ar stiprinājumiem, pieslēguma mezgliem un termoregulatoru | kmpl. | 10
3.-16 |  | Tērauda radiators ar cauruļvadu apakšējo pievienojumu, komplektā ar atgaisotāju, korķi un stiprinājuma kronšteiniem pie parametriem 70/50/18oC, 1599W, 22-500-1400 | gb | 1
3.-17 |  | Tērauda radiators ar cauruļvadu apakšējo pievienojumu, komplektā ar atgaisotāju, korķi un stiprinājuma kronšteiniem pie parametriem 70/50/18oC, 1142W, 22-500-1000 | gb | 1
3.-18 |  | Tērauda radiators ar cauruļvadu apakšējo pievienojumu, komplektā ar atgaisotāju, korķi un stiprinājuma kronšteiniem pie parametriem 70/50/18oC, 913W, 22-500-800 | gb | 5
3.-19 |  | Demontēt esošos apkures radiatorus pārvietošanai citā vietā (CV22-200-600): | kmpl. | 3
3.-20 |  | Atgaitas pieslēguma mezgls n15 | kpl. | 10
3.-21 |  | Iepriekšējās regulēšanas vārsts n15 | gb | 10
3.-22 |  | Radiatora termoregulators | kpl. | 10
3.-23 |  | Ventiļa uzstādīšana: | gab | 2
3.-24 |  | Atgaisotājs DN15 | gab | 2
3.-25 |  | Lodveida ventilis DN25 | gab | 2
3.-26 |  | Sadales kolektors DN50 | kpl. | 1
3.-27 |  | Cauruļvadu pieslēguma izveide pie esošajiem tīkliem | vieta | 2
3.-28 |  | Sistēmas hidrauliskā pārbaude, ieregulēšana | gab. | 1
3.-29 |  | Montāžas palīgmateriāli, stiprinājumi un veidgabali | kpl. | 1
3.-30 |  | Caurumu kalšana sienu konstrukcijās | gab. | 2
3.-31 |  | Caurumu aizdare sienu konstrukcijās ar javu | gab. | 2
4 |  | Sistēma GA1(Gaisa aizkari)
4.-1 |  | Gaisa aizkari , siltuma jauda 10kW, gaisa plusma 1100/1800m3/h ar vadības pultu | kmpl. | 1
4.-2 |  | Ventiļu, vārstu apsaistes uzstādīšana: | kmpl. | 1
4.-3 |  | Lodveida vārsts DN20 | gb | 1
4.-4 |  | Regulējošais varsts DN20, kv=3,5 | gb | 1
4.-5 |  | Trīsvirzienu vārsts DN20 ar izpildmehānismu , ~230V | gb | 1
4.-6 |  | Apvedceļa vārsts DN10 | gb | 1
4.-7 |  | Elektroniskais divpakāpju termostats , IP30 | gb | 1
4-.8 |  | Cauruļu uzstādīšana: | m | 7
4.-9 |  | Cietās vara caurules Ø22x1,0 | m | 6
4.-10 |  | Cietās vara caurules Ø12x1,0 | m | 1
4.-11 |  | Atgaisotāju ventīļu uzstādīšana: | gab. | 2
4.-12 |  | Atgaisotājs DN15 | gab. | 2
4.-13 |  | Sistēmas hidrauliskā pārbaude, ieregulēšana | gab. | 1
4.-14 |  | Montāžas palīgmateriāli, stiprinājumi un veidgabali | kpl. | 1
5 |  | Sistēmas PN1 kalorīfera siltumtumapgāde
5.-1 |  | Cieto vara cauruļu montāža: | m | 36
5.-2 |  | Cietās vara caurules Ø22x1 | m | 32
5.-3 |  | Cietās vara caurules Ø18x1 | m | 4
5.-4 |  | Cauruļu izolācijas montāža: | m | 22
5.-5 |  | Siltumizolācija akmens vate , DN22, b=30mm, siltumvādītspēja λ≤0,037W/mK, ekspl.temp.līdz +120oC | m | 22
5.-6 |  | Montāžas palīgmateriāli | kpl. | 1
5.-7 |  | Apkures sistēmas sekundārā loka cirkulācijas sūknis G=0,25m3/h, H=0,8m, N=5...22W, 230V | gb. | 1
5.-8 |  | Izplešanās trauks , diskveida, piekaramais, V=8l, 3bar | gb. | 1
5.-9 |  | Drošības vārsts 15-2.5H | gb. | 1
5.-10 |  | Plākšņu siltummainis ; 5,9kW; 0,06/0,06l/sec | gb. | 1
5.-11 |  | Ūdens filtrs DN20 | gb. | 1
5.-12 |  | Manometrs | gb. | 2
5.-13 |  | Termometrs 0-130°C, metināms | gb. | 2
5.-14 |  | Lodveida ventilis DN15 | gb. | 4
5.-15 |  | Lodveida ventilis DN20 | gb. | 4
5.-16 |  | Atgaisotājs DN15 | gb. | 4
5.-17 |  | Tukšošanas ventilis, DN15 | gb. | 3
5.-18 |  | Etilenglikols 35% | l | 15
5.-19 |  | Iegremdējamais sūknis sistēmas uzpildīšanai Qmin. 1m3/h, Hmin.1,5 bar. 230V | gb | 1
5.-20 |  | PVC tvertne ar vāku V=20l | gb | 1
5.-21 |  | Lodveida ventīlis DN15 | gb | 2
5.-22 |  | Cauruļvadu pieslēguma izveide pie esošajiem tīkliem | vieta | 2
5.-23 |  | Siltumezgla ieregulēšana, pārbaude, palaišana, pieslēgšana pie elektrības | gab. | 1
Tiešās izmaksas kopā, t.sk. darba devēja sociālais nodoklis (23,59%)
Sastādīja: |  |  | ______________________________
(paraksts un tā atšifrējums, datums)
Tāme sastādīta 2017.gada ___._________________
Pārbaudīja: |  |  | ______________________________
(paraksts un tā atšifrējums, datums)
Sertifikāta Nr.________________

## LT-1;ŪdenstornisAR<BK<TN<EL (hidden)
[5 empty] | 3.8 |  | Meh | 8%
LT-1/02/2012
Esošā ūdenstorņa rekonstrukcija
Objekta nosaukums |  | #REF!
Objekta adrese |  | #REF!
Pasūtītājs |  | #REF!
Līguma Nr. |  | #REF!
[8 empty] | Tāmes izmaksas: | 26570.19 | Ls
[6 empty] | Tāme sastādīta: |  |  | 2017.gada ___.________________
Tāme sastādīta 2011. gada tirgus cenās, pamatojoties uz tehnisko projektu
Nr. | Darbu un izdevumu nosaukums | Mērv. | Daudz. | Vienības izmaksa | [5 empty] | Kopējā izmaksa | Kopējā izmaksa
|  |  |  | Laika norm.c/h | Darba samaksas likme (Ls/h) | Darba alga Ls/h | Materiāli Ls | Mehānismi Ls | Kopā Ls | Darbietilpība (c/h) | Darba alga Ls | Materiāli Ls | Mehānismi Ls | Kopā Ls
1 | 2 | 3 | 4 | 5 | 6 | 7 | 8 | 9 | 10 | 11 | 12 | 13 | 14 | 15
1. Demontāžas darbi
Ūdenstornis
1.001 | Tērauda jumta seguma nojaukšana | m2 | 30 | 0.2 | 3.8 | 0.76 |  | 0.06 | 0.82 | 6 | 22.8 | 0 | 1.8 | 24.6
1.002 | Latojuma demontāža | m2 | 30 | 0.1 | 3.8 | 0.38 |  | 0.03 | 0.41 | 3 | 11.4 | 0 | 0.9 | 12.3
1.003 | Jumta nesošo koka konstrukciju demontāža | m3 | 0.65 | 1.2 | 3.8 | 4.56 |  | 0.36 | 4.92 | 0.78 | 2.96 | 0 | 0.23 | 3.19
1.004 | Esošās ūdens tvertnes ar apsaisti un stiprinājuma kronšteiniem demontāža (tērauda tvertne tilpums līdz 30m3) nocelt no 20m virs zemes līmeņa | kompl. | 1 | 16 | 3.8 | 60.8 |  | 114.86 | 175.66 | 16 | 60.8 | 0 | 114.86 | 175.66
1.005 | Tērauda cauruļu ar veidgabaliem demontāža sagarinot ~3m posmos | m | 45 | 0.04 | 3.8 | 0.15 |  | 0.01 | 0.16 | 1.8 | 6.75 | 0 | 0.45 | 7.2
1.006 | Lodveida, tukšošanas, atgaisošanas ventīļu/aizbīdņu demontāža | gb | 5 | 0.5 | 3.8 | 1.9 |  | 0.15 | 2.05 | 2.5 | 9.5 | 0 | 0.75 | 10.25
1.007 | Dzelzsbetona pārseguma zem rezervuāra demontāža | m3 | 2.7 | 1.39 | 3.8 | 5.28 |  | 0.42 | 5.7 | 3.75 | 14.26 | 0 | 1.13 | 15.39
1.008 | Metāla siju (dubult-T profils 200, 21kg/m) demontāža | t | 0.662 | 1.65 | 3.8 | 6.27 |  | 0.5 | 6.77 | 1.09 | 4.15 | 0 | 0.33 | 4.48
1.009 | Koka kāpņu ar kāpšļiem 60cm platumā nojaukšana | m | 22 | 0.2 | 3.8 | 0.76 |  | 0.06 | 0.82 | 4.4 | 16.72 | 0 | 1.32 | 18.04
1.010 | Koka pārseguma siju (līdz 200x300), garumā līdz 3m demontāža | m | 53 | 0.22 | 3.8 | 0.84 |  | 0.07 | 0.91 | 11.66 | 44.52 | 0 | 3.71 | 48.23
1.011 | Koka dēļu klāju nojaukšana nojaukšana | m2 | 60 | 0.4 | 3.8 | 1.52 |  | 0.12 | 1.64 | 24 | 91.2 | 0 | 7.2 | 98.4
1.012 | Durvju bloku ar aplīstojumu demontāža | m2 | 2.3 | 1.15 | 3.8 | 4.37 |  | 0.35 | 4.72 | 2.65 | 10.05 | 0 | 0.81 | 10.86
1.013 | Koka logu bloka ar palodzēm demontāža | m2 | 2.2 | 1.15 | 3.8 | 4.37 |  | 0.35 | 4.72 | 2.53 | 9.61 | 0 | 0.77 | 10.38
1.014 | Grīdas betona seguma līdz 100mm demontāža | m2 | 10 | 0.25 | 3.8 | 0.95 |  | 0.08 | 1.03 | 2.5 | 9.5 | 0 | 0.8 | 10.3
1.015 | Grīdas betona pamatojuma demontāža (pagrabā) | m3 | 3 | 1.2 | 3.8 | 4.56 |  | 0.36 | 4.92 | 3.6 | 13.68 | 0 | 1.08 | 14.76
1.016 | Nojaukto konstrukciju un būvgružu savākšana un iekraušana pašizgāzējos | t | 32 | 0.4 | 3.8 | 1.52 |  | 0.12 | 1.64 | 12.8 | 48.64 | 0 | 3.84 | 52.48
1.017 | Būvgružu transportēšana līdz 5km | t | 32 | 0.1 | 3.8 | 0.38 |  | 2.03 | 2.41 | 3.2 | 12.16 | 0 | 64.96 | 77.12
1.018 | Būvgružu utilizēšana vai nodošana izgāztuvē | m3 | 16 | 0.1 | 3.8 | 0.38 | 15.2 | 0.03 | 15.61 | 1.6 | 6.08 | 243.2 | 0.48 | 249.76
Ūdens atdzelžošanas ēka
1.019 | Tērauda cauruļu ar veidgabaliem demontāža | m | 1 | 0.3 | 3.8 | 1.14 |  | 1.29 | 2.43 | 0.3 | 1.14 | 0 | 1.29 | 2.43
2. Sagatavošanas darbi
1.020 | Objekta mobilizācija | obj. | 1 | 8 | 3.8 | 30.4 | 55 | 2.43 | 87.83 | 8 | 30.4 | 55 | 2.43 | 87.83
1.021 | Ūdens torņa atslēgšana uz rekonstrukcijas laiku | gb | 1 | 2 | 3.8 | 7.6 |  | 0.61 | 8.21 | 2 | 7.6 | 0 | 0.61 | 8.21
1.022 | Atloku aizbīdnis DN100 | gb | 1 |  | 3.8 | 0 | 22.8 | 0 | 22.8 | 0 | 0 | 22.8 | 0 | 22.8
1.023 | Pagaidu balsts | kompl. | 1 |  | 3.8 | 0 | 12 | 0 | 12 | 0 | 0 | 12 | 0 | 12
1.024 | Pārslēgšana esoša ūdensvada OD32 | vieta | 1 | 1 | 3.8 | 3.8 |  | 0.3 | 4.1 | 1 | 3.8 | 0 | 0.3 | 4.1
1.025 | Pārēja uz flanci Dn25 uz OD110(flancis) | gb | 1 |  | 3.8 | 0 | 4.5 | 0 | 4.5 | 0 | 0 | 4.5 | 0 | 4.5
1.026 | Uzmava Dn25/OD32 | gb | 1 |  |  |  | 2.2 |  |  | 0 |  | 2.2 |  | 2.2
1.027 | Caurule PE OD32 | m | 1 |  | 3.8 | 0 | 0.4 | 0 | 0.4 | 0 | 0 | 0.4 | 0 | 0.4
1.028 | Pagaidu piebraucamā ceļa izbūve ūdenstornim (blietētas šķembas 250mm) | m2 | 60 | 0.2 | 3.8 | 0.76 |  | 1.16 | 1.92 | 12 | 45.6 | 0 | 69.6 | 115.2
1.029 | šķembas fr.0-45 |  | 15 |  |  |  | 11 | 0 | 11 | 0 | 0 | 165 | 0 | 165
1.030 | Montāžas palīgmateriāli un stiprinājumi | kompl. | 1 |  |  | 0 | 55 | 0 | 55 | 0 | 0 | 55 | 0 | 55
3. ūdens rezervuāra montāža un apsaiste
1.031 | Dzeramā ūdens rezervuāra (līdz 2,5t) montāža 20m augstumā | kompl. | 1 | 16 | 3.8 | 60.8 |  | 84.86 | 145.66 | 16 | 60.8 | 0 | 84.86 | 145.66
1.032 | Dzeramā ūdens rezervuārs ar tilpumu 22,3m3, diametrā 3,06m, augstumā 3,6m ar ar standarta aprīkojumu: galvanizēta tērauda loksnes, aluminija pārsegs, 1,0 mm biezs ieklājums- membrāna, apkalpes trepes, nerūsējoša tērauda savienojumi stāvvadu pievienošanai. | kompl. | 1 |  |  |  | 12600 | 0 | 12600 | 0 | 0 | 12600 | 0 | 12600
1.033 | Līmeņa devēja uzstādīšana | gb | 3 | 1.22 | 3.8 | 4.64 |  | 0.37 | 5.01 | 3.66 | 13.92 | 0 | 1.11 | 15.03
1.034 | Līmeņa devējs | gb | 3 |  |  |  | 4.5 | 0 | 4.5 | 0 | 0 | 13.5 | 0 | 13.5
1.035 | Pievadkabelis no vadības bloka uz līmeņa devēju | m | 75 |  |  |  | 0.52 | 0 | 0.52 | 0 | 0 | 39 | 0 | 39
1.036 | Nerūsējošo tērauda cauruļu ar veidgabaliem uzstādīšana | m | 33 | 1.5 | 3.8 | 5.7 |  | 0.46 | 6.16 | 49.5 | 188.1 | 0 | 15.18 | 203.28
1.037 | Nerūsējošās tērauda caurules Ø 114,3x2 | m | 30.1 |  |  |  | 16.79 | 0 | 16.79 | 0 | 0 | 505.38 | 0 | 505.38
1.038 | Nerūsējošās tērauda caurules Ø 33,7x2,0 | m | 2.9 |  |  |  | 3.83 | 0 | 3.83 | 0 | 0 | 11.11 | 0 | 11.11
1.039 | Atloks ner. tērauda caurulēm DN 100 | gb | 6 |  |  |  | 16.54 | 0 | 16.54 | 0 | 0 | 99.24 | 0 | 99.24
1.040 | Atloks ner. tērauda caurulēm DN 25 | gb | 2 |  |  |  | 4.56 | 0 | 4.56 | 0 | 0 | 9.12 | 0 | 9.12
1.041 | NT DN 100 līkums 90o, metināms | gb | 4 |  |  |  | 5.45 | 0 | 5.45 | 0 | 0 | 21.8 | 0 | 21.8
1.042 | NT DN 100 līkums 45o, metināms | gb | 1 |  |  |  | 5.45 | 0 | 5.45 | 0 | 0 | 5.45 | 0 | 5.45
1.043 | NT DN 25 līkums 20o, metināms | gb | 2 |  |  |  | 1.24 | 0 | 1.24 | 0 | 0 | 2.48 | 0 | 2.48
1.044 | NT DN 100/100 trejgabals, metināms | gb | 2 |  |  |  | 15.2 | 0 | 15.2 | 0 | 0 | 30.4 | 0 | 30.4
1.045 | NT DN 100/25 trejgabals, metināms | gb | 1 |  |  |  | 15.2 | 0 | 15.2 | 0 | 0 | 15.2 | 0 | 15.2
1.046 | NT pāreja DN250/100 | gb | 1 |  |  |  | 36.7 | 0 | 36.7 | 0 | 0 | 36.7 | 0 | 36.7
1.047 | Palīgmateriāli cauruļu un veidgabalu montāžai (33m cauruļu Ø114,3) | kpl. | 1 |  |  |  | 35 |  |  | 0 | 0 | 35 | 0 | 35
1.048 | Caurļvadu un veidgabalu izolācijas( Ølīdz 200mm) ierīkošana | m | 26 | 0.84 | 3.8 | 3.19 |  | 0.26 | 3.45 | 21.84 | 82.94 | 0 | 6.76 | 89.7
1.049 | Akmens vates čaulas Ø100 siltumtizolācija ar biezumu 30mm; blīvums 100 kg/m3, siltumpretestība 0,034 W/m*K | m | 24 |  |  |  | 4.92 | 0 | 4.92 | 0 | 0 | 118.08 | 0 | 118.08
1.050 | Akmens vates caurļvadu Ø25 siltumtizolācija ar biezumu 30mm | m | 2 |  |  |  | 2.39 | 0 | 2.39 | 0 | 0 | 4.78 | 0 | 4.78
1.051 | Ūdens rezervuāra izolācijas ierīkošana | m2 | 35 | 0.65 | 3.8 | 2.47 |  | 0.2 | 2.67 | 22.75 | 86.45 | 0 | 7 | 93.45
1.052 | Isover KIM paklājs ar stiklašķiedras pārklājumu 50mm vai analogs (blīvums 25kg/m3; 0,037 W/m*K) | m2 | 35 |  |  |  | 1.05 | 0 | 1.05 | 0 | 0 | 36.75 | 0 | 36.75
1.053 | Stiprinājuma lenta | m | 30 |  |  |  | 5.2 | 0 | 5.2 | 0 | 0 | 156 | 0 | 156
1.054 | Ventīļu, aizbīdņu uzstādīšana | gb | 5 | 1.2 | 3.8 | 4.56 |  | 0.36 | 4.92 | 6 | 22.8 | 0 | 1.8 | 24.6
1.055 | Metinamais lodveida ventilis DN100 | gb | 2 |  |  |  | 62.5 | 0 | 62.5 | 0 | 0 | 125 | 0 | 125
1.056 | Metinamais lodveida ventilis DN25 | gb | 1 |  |  |  | 14.25 | 0 | 14.25 | 0 | 0 | 14.25 | 0 | 14.25
1.057 | Lodveida pretvārsts ar atloku DN100 | gb | 2 |  |  |  | 75 | 0 | 75 | 0 | 0 | 150 | 0 | 150
1.058 | Kanalizācijas cauruļu ar veidgabaliem uzstādīšana | m | 18.3 | 1.2 | 3.8 | 4.56 |  | 0.36 | 4.92 | 21.96 | 83.45 | 0 | 6.59 | 90.04
1.059 | PP caurule OD 110 | m | 18.3 |  |  |  | 2.6 | 0 | 2.6 | 0 | 0 | 47.58 | 0 | 47.58
1.060 | Pāreja PP OD110/ PP OD160 | gb | 1 |  |  |  | 4.8 | 0 | 4.8 | 0 | 0 | 4.8 | 0 | 4.8
1.061 | PP līkums 90o OD 110 | gb | 1 |  |  |  | 1.25 | 0 | 1.25 | 0 | 0 | 1.25 | 0 | 1.25
1.062 | Aizsargčaula DN110 PP caurulei | gb | 1 |  |  |  | 3.2 | 0 | 3.2 | 0 | 0 | 3.2 | 0 | 3.2
1.063 | Cauruļvadu Dn100 un PP OD110 savienojuma izveidošana | vieta | 2 | 0.8 | 3.8 | 3.04 |  | 0.24 | 3.28 | 1.6 | 6.08 | 0 | 0.48 | 6.56
1.064 | PP caurules OD 110 stāvvada piestiprināšana | m | 18.3 | 0.22 | 3.8 | 0.84 |  | 0.07 | 0.91 | 4.03 | 15.37 | 0 | 1.28 | 16.65
1.065 | Caurules kronšteins ar gumiju DN 100xM10 | kompl. | 6 |  |  |  | 1.3 | 0 | 1.3 | 0 | 0 | 7.8 | 0 | 7.8
1.066 | Plakandzelzs 25x5mm , 10m | kg | 10 |  |  |  | 0.8 | 0 | 0.8 | 0 | 0 | 8 | 0 | 8
1.067 | Montāžas palīgmateriāli un stiprinājumi rezervuāra uzstādīšanai un apsaistei | kompl. | 1 |  |  |  | 55 |  | 55 | 0 | 0 | 55 | 0 | 55
4. Hidrofora uzstādīšana atdzelžošanas ēkā
1.068 | Hidrofora uzstādīšana | kompl. | 1 | 1.3 | 3.8 | 4.94 |  | 0.4 | 5.34 | 1.3 | 4.94 | 0 | 0.4 | 5.34
1.069 | Hidrofors DE800, 10bar/70oC, V=800l | kompl. | 1 |  |  |  | 526 | 0 | 526 | 0 | 0 | 526 | 0 | 526
1.070 | PP-R cauruļu ar diametru līdz 110 ar veidgabaliem uzstādīšana | m | 6 | 0.8 | 3.8 | 3.04 |  | 0.24 | 3.28 | 4.8 | 18.24 | 0 | 1.44 | 19.68
1.071 | PP-R plastmasas caurule Dn40, PN10 | m | 6 |  |  |  | 1.62 | 0 | 1.62 | 0 | 0 | 9.72 | 0 | 9.72
1.072 | PP līkums 90o Dn40 | gb | 4 |  |  |  | 0.42 | 0 | 0.42 | 0 | 0 | 1.68 | 0 | 1.68
1.073 | PP trejgabals Dn40 | gb | 1 |  |  |  | 0.4 | 0 | 0.4 | 0 | 0 | 0.4 | 0 | 0.4
1.074 | Metināmu ventīļu Ølīdz 100 uzstādīšana | gb | 1 | 0.8 | 3.8 | 3.04 |  | 0.24 | 3.28 | 0.8 | 3.04 | 0 | 0.24 | 3.28
1.075 | Metinamais lodveida ventilis DN40 | gb | 1 |  |  |  | 20.47 | 0 | 20.47 | 0 | 0 | 20.47 | 0 | 20.47
1.076 | Montāžas palīgmateriāli un stiprinājumi | kompl. | 1 |  |  |  | 8.2 | 0 | 8.2 | 0 | 0 | 8.2 | 0 | 8.2
5. Frekvenču pārveidotāja uzstādīšana
1.077 | Frevenču pārveidotāja, vadības bloka uzstādīšana pievienojot spiediena/līmeņa devējus un elektroapgādes kabeli | kompl. | 1 | 16 | 3.8 | 60.8 |  | 4.86 | 65.66 | 16 | 60.8 | 0 | 4.86 | 65.66
1.078 | Frekvenču pārveidotājs ar apsildāmu sadalni art.sūkņu (16kW, 40A, IP44) vadībai sk. paskaidrojuma rakstu 3.4 p. | kompl. | 1 |  |  |  | 256 | 0 | 256 | 0 | 0 | 256 | 0 | 256
1.079 | Vadības bloks art.sukņu vadībai ar spiediena sensoru, ūdens līmeņa devējam, komplektā ar savienošiem kabeļiem (sk.pask.raksta 3.4 punkta) | kompl. | 1 |  |  |  | 89 | 0 | 89 | 0 | 0 | 89 | 0 | 89
1.080 | Montāžas palīgmateriāli un stiprinājumi | kompl. | 1 |  |  |  | 25 | 0 | 25 | 0 | 0 | 25 | 0 | 25
6. Vispārceltnieciskie darbi pagrabā
1.081 | Monolītā betona stabveida balsta izbūve , betons B20 apjoms <0,5m3; uzstādot un demontējot veidņus | m3 | 0.12 | 6.06 | 3.8 | 23.03 |  | 1.84 | 24.87 | 0.73 | 2.76 | 0 | 0.22 | 2.98
1.082 | Betons B 20 | m3 | 0.126 |  |  |  | 46 | 0 | 46 | 0 | 0 | 5.8 | 0 | 5.8
1.083 | Šķembu pamatkārtasierīkošana grīdai (150mm) | m2 | 10 | 0.4 | 3.8 | 1.52 |  | 0.12 | 1.64 | 4 | 15.2 | 0 | 1.2 | 16.4
1.084 | Šķembas fr. 0-45 | m3 | 1.5 |  |  |  | 11 | 0 | 11 | 0 | 0 | 16.5 | 0 | 16.5
1.085 | Betona sagatavošanas kārtas ierīkošana grīdai (50mm) | m2 | 10 | 1 | 3.8 | 3.8 |  | 0.3 | 4.1 | 10 | 38 | 0 | 3 | 41
1.086 | Betons B7,5 | m3 | 0.525 |  |  |  | 41.5 | 0 | 41.5 | 0 | 0 | 21.79 | 0 | 21.79
1.087 | Hidroizolācijas ierīkošana grīdai | m2 | 10 | 0.2 | 3.8 | 0.76 |  | 0.26 | 1.02 | 2 | 7.6 | 0 | 2.6 | 10.2
1.088 | Ruberoīds 2 kārtas | m2 | 22 |  |  |  | 0.9 | 0 | 0.9 | 0 | 0 | 19.8 | 0 | 19.8
1.089 | Bitumena mastika | kg. | 18 |  |  |  | 1.03 | 0 | 1.03 | 0 | 0 | 18.54 | 0 | 18.54
1.090 | Grīdas konstrukcijas stiegrošana | m2 | 10 | 0.3 | 3.8 | 1.14 |  | 0.29 | 1.43 | 3 | 11.4 | 0 | 2.9 | 14.3
1.091 | Stiegru siets Ø8/Ø8 s150/150 | m2 | 10.3 |  |  |  | 3.31 | 0 | 3.31 | 0 | 0 | 34.09 | 0 | 34.09
1.092 | Montāžas palīgmateriāli | kompl | 1 |  |  |  | 1.6 | 0 | 1.6 | 0 | 0 | 1.6 | 0 | 1.6
1.093 | Grīdas betonēšana (50mm) | m2 | 10 | 0.6 | 3.8 | 2.28 |  | 0.38 | 2.66 | 6 | 22.8 | 0 | 3.8 | 26.6
1.094 | Betons B15 | m3 | 0.52 |  |  |  | 45 | 0 | 45 | 0 | 0 | 23.4 | 0 | 23.4
1.095 | Sienu apmetums līdz 15mm biezumā no cementa-kaļķa javas vai gatavā apmetuma mitrām telpām. | m2 | 30 | 0.75 | 3.8 | 2.85 |  | 0.23 | 3.08 | 22.5 | 85.5 | 0 | 6.9 | 92.4
1.096 | Apmetuma masa mitrām telpām | kg | 270 |  |  |  | 0.075 | 0 | 0.08 | 0 | 0 | 20.25 | 0 | 20.25
1.097 | Pārseguma stiegrojuma apstrāde ar pretkorozijas aizsardzību | m2 | 10 | 0.23 | 3.8 | 0.87 |  | 0.07 | 0.94 | 2.3 | 8.7 | 0 | 0.7 | 9.4
1.098 | Knauf TS 100 vai analogs sausais maisījums | kg. | 5 |  |  |  | 6.5 | 0 | 6.5 | 0 | 0 | 32.5 | 0 | 32.5
1.099 | Griestu apmetums 5mm biezumā no kaļķa-cementa javas vai gatavā apmetuma maisījuma | m2 | 5 | 0.79 | 3.8 | 3 |  | 0.24 | 3.24 | 3.95 | 15 | 0 | 1.2 | 16.2
1.100 | Cementa-kaļķa java vai apmetuma maisījums mitrām telpām | kg | 22.5 |  |  |  | 0.075 | 0 | 0.08 | 0 | 0 | 1.69 | 0 | 1.69
1.101 | Metāla kapņu attīrīšana no rūsas, gruntēšana un krāsošana | m2 | 1.8 | 0.8 | 3.8 | 3.04 |  | 0.24 | 3.28 | 1.44 | 5.47 | 0 | 0.43 | 5.9
1.102 | Pretkorozijas grunts/krāsa Hammerit vai analogs 0,75L | gb. | 1 |  |  |  | 7.01 | 0 | 7.01 | 0 | 0 | 7.01 | 0 | 7.01
7. Slietņu trepes
1.103 | Koka konstrukcijas pstrāde ar antipirēniem | m2 | 60 | 0.35 | 3.8 | 1.33 |  | 0.11 | 1.44 | 21 | 79.8 | 0 | 6.6 | 86.4
1.104 | Koksnes pretuguns aizsargsastāvs FAP vai analogs | kg | 24 |  |  |  | 0.59 | 0 | 0.59 | 0 | 0 | 14.16 | 0 | 14.16
1.105 | Koka slietņu trepes ierīkošana no gataviem elementiem (kāpņu maršs 700x3000) | kpl. | 7 | 0.82 | 3.8 | 3.12 |  | 0.25 | 3.37 | 5.74 | 21.84 | 0 | 1.75 | 23.59
1.106 | Antiseptizētas kāpņu brusas 200x70mm | m3 | 0.565 |  |  |  | 160 | 0 | 160 | 0 | 0 | 90.4 | 0 | 90.4
1.107 | Antiseptizētais kāplis 250x50mm | m3 | 0.708 |  |  |  | 160 | 0 | 160 | 0 | 0 | 113.28 | 0 | 113.28
1.108 | Montāžas palīgmateriāli | kpl. | 1 |  |  |  | 25 | 0 | 25 | 0 | 0 | 25 | 0 | 25
1.109 | Margas uzstādīšana trepēm | m | 17 | 0.75 | 3.8 | 2.85 |  | 0.23 | 3.08 | 12.75 | 48.45 | 0 | 3.91 | 52.36
1.110 | Antiseptizētas margas trepēm 50x50mm | m3 | 0.179 |  |  |  | 145 | 0 | 145 | 0 | 0 | 25.96 | 0 | 25.96
1.111 | Būvkalumi, skrūves | kpl. | 1 |  |  |  | 15 | 0 | 15 | 0 | 0 | 15 | 0 | 15
1.112 | Margas uzstādīšana pārseguma laukumiem | m | 17 | 0.75 | 3.8 | 2.85 |  | 0.23 | 3.08 | 12.75 | 48.45 | 0 | 3.91 | 52.36
1.113 | Antiseptizētas margas 50x50mm | m3 | 0.18 |  |  |  | 145 | 0 | 145 | 0 | 0 | 26.1 | 0 | 26.1
1.114 | Būvkalumi, skrūves | kpl. | 1 |  |  |  | 15 | 0 | 15 | 0 | 0 | 15 | 0 | 15
1.115 | Margu konstrukcijas apstrāde ar antipirēniem | m2 | 30 | 0.35 | 3.8 | 1.33 |  | 0.11 | 1.44 | 10.5 | 39.9 | 0 | 3.3 | 43.2
1.116 | Koksnes pretuguns aizsargsastāvs FAP vai analogs | kg | 12 |  |  |  | 0.59 | 0 | 0.59 | 0 | 0 | 7.08 | 0 | 7.08
8. Monolītā dzelzsbetona pārseguma izbūve uz augst. Atz. 16,90
1.117 | Monolīto dzelzbetona pārseguma plātņu izbūve uzstādot-demontējot veidņus, iestrādājot betonu to padodot ar sūkni, metāla stiegrojuma iestrāde | m3 | 2.9 | 7.5 | 3.8 | 28.5 |  | 2.28 | 30.78 | 21.75 | 82.65 | 0 | 6.61 | 89.26
1.118 | Materiāli veidņiem (saplāksnis, zāģmateriāli, balsti u.c) | m2 | 10 |  |  |  | 8.5 | 0 | 8.5 | 0 | 0 | 85 | 0 | 85
1.119 | Betons B25 | m3 | 3.19 |  |  |  | 9.5 | 0 | 9.5 | 0 | 0 | 30.31 | 0 | 30.31
1.120 | Montāžas palīgmateriāli | kompl | 1 |  |  |  | 10.5 | 0 | 10.5 | 0 | 0 | 10.5 | 0 | 10.5
1.121 | Tērauda armatūras stiegru Ølīdz16mm sagatavošana un montāža | m | 286 | 0.04 | 3.8 | 0.15 |  | 0.01 | 0.16 | 11.44 | 42.9 | 0 | 2.86 | 45.76
1.122 | Armatūra Ø12 A III (136m) | kg | 121 |  |  |  | 0.7 | 0 | 0.7 | 0 | 0 | 84.7 | 0 | 84.7
1.123 | Armatūra Ø14 A III (136m) | kg | 165 |  |  |  | 0.7 | 0 | 0.7 | 0 | 0 | 115.5 | 0 | 115.5
1.124 | Nerūsējošo tērauda īscauruļu ar atlokiem montāža dz. pārseguma platnē | kpl. | 4 | 0.52 | 3.8 | 1.98 |  | 0.16 | 2.14 | 2.08 | 7.92 | 0 | 0.64 | 8.56
1.125 | Nerūsējošās tērauda caurules Ø 114,3x2 | m | 2.4 |  |  |  | 16.79 | 0 | 16.79 | 0 | 0 | 40.3 | 0 | 40.3
1.126 | Gludais atloks tērauda caurulēm DN 100 | gb | 4 |  |  |  | 16.54 | 0 | 16.54 | 0 | 0 | 66.16 | 0 | 66.16
1.127 | Atloks tērauda caurulēm DN 100 | gb | 4 |  |  |  | 16.54 | 0 | 16.54 | 0 | 0 | 66.16 | 0 | 66.16
1.128 | Noslēgatloks DN100 | gb | 4 |  |  |  | 16.54 | 0 | 16.54 | 0 | 0 | 66.16 | 0 | 66.16
1.129 | Kondensata savakšanas sistēmas izbūve | m2 | 10 | 5.28 | 3.8 | 20.06 |  | 1.6 | 21.66 | 52.8 | 200.6 | 0 | 16 | 216.6
1.130 | Pašizlidzinošās betona grīdas maisījums, 5-30mm | kg | 51 |  |  |  | 0.33 | 0 | 0.33 | 0 | 0 | 16.83 | 0 | 16.83
1.131 | Bez šuvju hidroizolācija materiāls 2 kārtas | kg | 30 |  |  |  | 1.9 | 0 | 1.9 | 0 | 0 | 57 | 0 | 57
1.132 | Nerūsējošās tērauda caurules Ø 33,7x2,0 | m | 0.63 |  |  |  | 4.95 | 0 | 4.95 | 0 | 0 | 3.12 | 0 | 3.12
1.133 | Atloks tērauda caurulēm DN 25 | gb | 2 |  |  |  | 5.96 | 0 | 5.96 | 0 | 0 | 11.92 | 0 | 11.92
9. Koka uz metāla sijām kāpņu laukumu izbūve
1.134 | Metāla siju gruntēšana un krāsošana ar krāsu metāla virsmām vienā kārtā | m2 | 9 | 0.36 | 3.8 | 1.37 |  | 0.11 | 1.48 | 3.24 | 12.33 | 0 | 0.99 | 13.32
1.135 | Krāsa Vivacolor Universal vai analoga | kg | 2.7 |  |  |  | 9.2 | 0 | 9.2 | 0 | 0 | 24.84 | 0 | 24.84
1.136 | Grunts krāsa metālam | kg | 2.7 |  |  |  | 4.3 | 0 | 4.3 | 0 | 0 | 11.61 | 0 | 11.61
1.137 | Metāla siju līdz 20kg uzstādīšana, izveidojot nišas mūra sienā, pebetonējumi b=100mm, javas izlīdzinošā slāņa izveide un rievu aizpildīšana ar cementa javu ap sijām | t | 1.25 | 22 | 3.8 | 83.6 |  | 6.69 | 90.29 | 27.5 | 104.5 | 0 | 8.36 | 112.86
1.138 | Taisnstūrveida caurules 120x60x6 | t | 1.31 |  |  |  | 710 | 0 | 710 | 0 | 0 | 930.1 | 0 | 930.1
1.139 | Propāns | bal | 0.625 |  |  |  | 15.2 | 0 | 15.2 | 0 | 0 | 9.5 | 0 | 9.5
1.140 | Betons B20 | m3 | 0.72 |  |  |  | 46 | 0 | 46 | 0 | 0 | 33.12 | 0 | 33.12
1.141 | Java B-12.5 | m3 | 1.58 |  |  |  | 57.25 | 0 | 57.25 | 0 | 0 | 90.46 | 0 | 90.46
1.142 | Koka grīdas ierīkošana no apzāģētiem dēļiem | m2 | 55.6 | 0.21 | 3.8 | 0.8 |  | 0.06 | 0.86 | 11.68 | 44.48 | 0 | 3.34 | 47.82
1.143 | Apzāģēti antiseptēti dēļi grīdai b=40mm | m3 | 2.4464 |  |  |  | 160 | 0 | 160 | 0 | 0 | 391.42 | 0 | 391.42
1.144 | Montāžas palīgmateriāli dēļu stiprināšanai (papildus latas, skrūves, bulskrūves u.c.) | kpl. | 1 |  |  |  | 35 | 0 | 35 | 0 | 0 | 35 | 0 | 35
1.145 | Koka dēļu klāja virsmu apstrāde ar antipirēniem | m2 | 111.2 | 0.35 | 3.8 | 1.33 |  | 0.11 | 1.44 | 38.92 | 147.9 | 0 | 12.23 | 160.13
1.146 | Koksnes pretuguns aizsargsastāvs FAP vai analogs | kg | 22.24 |  |  |  | 0.59 | 0 | 0.59 | 0 | 0 | 13.12 | 0 | 13.12
10. Jumta izbūve
1.147 | Nesošo koka konstrukciju uzstādīšana | m3 | 0.71 | 25 | 3.8 | 95 |  | 7.6 | 102.6 | 17.75 | 67.45 | 0 | 5.4 | 72.85
1.148 | Antiseptizēti zāģmateriāli | m3 | 0.7668 |  |  |  | 160 | 0 | 160 | 0 | 0 | 122.69 | 0 | 122.69
1.149 | Ruberoīds | m2 | 2.5 |  |  |  | 0.45 | 0 | 0.45 | 0 | 0 | 1.13 | 0 | 1.13
1.150 | Plakandzelzs 25x25, l=1000, 12gb. | kg | 60 |  |  |  | 0.7 | 0 | 0.7 | 0 | 0 | 42 | 0 | 42
1.151 | Montāžas palīgmateriāli( būvkalumi, skruves, naglas) | kpl. | 1 |  |  |  | 15 | 0 | 15 | 0 | 0 | 15 | 0 | 15
1.152 | Latojuma ierīkošana jumta segumam | m2 | 27 | 0.6 | 3.8 | 2.28 |  | 0.18 | 2.46 | 16.2 | 61.56 | 0 | 4.86 | 66.42
1.153 | Antiseptizētas latas 32x100mm ar soli 450 | m3 | 0.13 |  |  |  | 160 | 0 | 160 | 0 | 0 | 20.8 | 0 | 20.8
1.154 | Montāžas palīgmateriāli (skruves, naglas) | kpl. | 1 |  |  |  | 4.3 | 0 | 4.3 | 0 | 0 | 4.3 | 0 | 4.3
1.155 | Pretkondensāta plēves ierīkošana | m2 | 27 | 0.22 | 3.8 | 0.84 |  | 0.07 | 0.91 | 5.94 | 22.68 | 0 | 1.89 | 24.57
1.156 | Pretkondensāta plēve | m2 | 32.4 |  |  |  | 0.59 | 0 | 0.59 | 0 | 0 | 19.12 | 0 | 19.12
1.157 | Jumta iesegšana no cinkotā skārda 0,55mm, vidēji sarežģits | m2 | 14.56 | 0.98 | 3.8 | 3.72 |  | 0.55 | 4.27 | 14.27 | 54.16 | 0 | 8.01 | 62.17
1.158 | Cinkotais skārds 0,5-0,55mm | m2 | 18 |  |  |  | 3.23 | 0 | 3.23 | 0 | 0 | 58.14 | 0 | 58.14
1.159 | Montāžas palīgmateriāli 15 m2 cinkota skārda jumta seguma izbūvei | kpl. | 1 |  |  |  | 10.2 | 0 | 10.2 | 0 | 0 | 10.2 | 0 | 10.2
1.160 | Jumta lūkas izbūve cinkota skārda jumta seguma konstrukcijā | m2 | 0.36 | 1.3 | 3.8 | 4.94 |  | 0.4 | 5.34 | 0.47 | 1.78 | 0 | 0.14 | 1.92
1.161 | Jumta lūka 600x600 | gb. | 1 |  |  |  | 58 | 0 | 58 | 0 | 0 | 58 | 0 | 58
1.162 | Palīgmateriāli pieslēgumu izveidošanai | kpl. | 1 |  |  |  | 18 |  |  |  |  | 18 |  | 18
1.163 | Vēdināsānas caurules ierīkošana šķērsojot nesiltinātu savietotā jumta konstrukciju caurule <200mm, garums līdz1,5m | vieta | 1 | 1.5 | 3.8 | 5.7 |  | 0.46 | 6.16 | 1.5 | 5.7 | 0 | 0.46 | 6.16
1.164 | Cinkota tērauda gaisa vads Ø100 ar pretinsektu sietu, stiprinājuma aploci, uzjumteni kpējais garums <1,5m | kpl. | 1 |  |  |  | 15.6 | 0 | 15.6 | 0 | 0 | 15.6 | 0 | 15.6
1.165 | Ruļļveida kausējams jumta seguma virskārta elast.līdz -20˚C | m2 | 1 |  |  |  | 2.3 | 0 | 2.3 | 0 | 0 | 2.3 | 0 | 2.3
1.166 | Bituma mastika Izoflex vai analogs | kg | 0.5 |  |  |  | 0.5 | 0 | 0.5 | 0 | 0 | 0.25 | 0 | 0.25
1.167 | Retināta dēļu pašuvums | m2 | 14.56 | 0.5 | 3.8 | 1.9 |  | 0.15 | 2.05 | 7.28 | 27.66 | 0 | 2.18 | 29.84
1.168 | Antiseptizēti apzēģēti dēļi 25mm | m3 | 0.4 |  |  |  | 160 | 0 | 160 | 0 | 0 | 64 | 0 | 64
1.169 | Siltumizolācijas ieklāšana savietotā jumta konstrukcijā | m2 | 14.56 | 0.15 | 3.8 | 0.57 |  | 0.05 | 0.62 | 2.18 | 8.3 | 0 | 0.73 | 9.03
1.170 | Akmens vate Paroc WAS 25 b=30mm | m2 | 14.56 |  |  |  | 3.12 | 0 | 3.12 | 0 | 0 | 45.43 | 0 | 45.43
1.171 | Akmens vate Paroc UNS 37 b=100mm | m2 | 14.56 |  |  |  | 2.31 | 0 | 2.31 | 0 | 0 | 33.63 | 0 | 33.63
1.172 | Tvaika izolācijas ieklāšana | m2 | 27 | 0.22 | 3.8 | 0.84 |  | 0.07 | 0.91 | 5.94 | 22.68 | 0 | 1.89 | 24.57
1.173 | Tvaika izolācija | m2 | 29.7 |  |  |  | 0.68 | 0 | 0.68 | 0 | 0 | 20.2 | 0 | 20.2
1.174 | Jumta pārkares apšūšana ar apdares dēļiem | m2 | 2.88 | 0.95 | 3.8 | 3.61 |  | 0.29 | 3.9 | 2.74 | 10.4 | 0 | 0.84 | 11.24
1.175 | Krāsots dēlis jumta malām 25x120 | m2 | 3.1104 |  |  |  | 6.2 | 0 | 6.2 | 0 | 0 | 19.28 | 0 | 19.28
1.176 | Montāžas palīgmateriāli 3m2 pašuvuma izbūvei | kpl. | 1 |  |  |  | 2.3 | 0 | 2.3 | 0 | 0 | 2.3 | 0 | 2.3
11. Logu, durvju montāžas darbi
1.177 | Logu bloku komplektā ar palodzēm un uzstādīšana ieskaitot iekšējo un ārējo ailu sānmalu apdari | gb | 3 | 3.5 | 3.8 | 13.3 |  | 1.06 | 14.36 | 10.5 | 39.9 | 0 | 3.18 | 43.08
1.178 | Logs L-1 | gb | 1 |  |  |  | 45 | 0 | 45 | 0 | 0 | 45 | 0 | 45
1.179 | Logs L-2 | gb | 2 |  |  |  | 52 | 0 | 52 | 0 | 0 | 104 | 0 | 104
1.180 | Palodze (ārējā) skārda | gb | 3 |  |  |  | 2.4 | 0 | 2.4 | 0 | 0 | 7.2 | 0 | 7.2
1.181 | Montāžs palīgmateriāli (skrūves, blīvēšanas, apdares materiāli, apdares līstes u.c.) | kompl | 3 |  |  |  | 2.5 | 0 | 2.5 | 0 | 0 | 7.5 | 0 | 7.5
1.182 | Durvju bloku montāža komplektā ar visiem montāžas palīgmateriāliem, ieskaitot durvju ailu sānmalu apdare | gb | 1 | 5 | 3.8 | 19 |  | 1.52 | 20.52 | 5 | 19 | 0 | 1.52 | 20.52
1.183 | Durvis D-1 | gb | 1 |  |  |  | 105 | 0 | 105 | 0 | 0 | 105 | 0 | 105
1.184 | Montāžs palīgmateriāli (skrūves, blīvēšanas, apdares materiāli, apdares līstes u.c.) | kompl | 1 |  |  |  | 5.2 | 0 | 5.2 | 0 | 0 | 5.2 | 0 | 5.2
12. Labiekārtošanas darbi
1.185 | Betona fasādes apmales izbūve 600mm, izņemt grunti, iebūvēt škembu pamatojumu 100mm, izveidot betona apmali vid. 100mm platums 600 | m2 | 10.3 | 0.8 | 3.8 | 3.04 |  | 0.24 | 3.28 | 8.24 | 31.31 | 0 | 2.47 | 33.78
1.186 | Šķembas fr. 0-45 | m3 | 1.5 |  |  |  | 11 | 0 | 11 | 0 | 0 | 16.5 | 0 | 16.5
1.187 | Betons B15, F50, W-netiek normēts | m3 | 1.1 |  |  |  | 49 | 0 | 49 | 0 | 0 | 53.9 | 0 | 53.9
1.188 | Kompensacijas šuve 2.kārtas ruberoīda | m2 | 15 |  |  |  | 0.45 | 0 | 0.45 | 0 | 0 | 6.75 | 0 | 6.75
1.189 | Montāžas palīgmateriāli | kompl | 1 |  |  |  | 2.1 | 0 | 2.1 | 0 | 0 | 2.1 | 0 | 2.1
1.190 | Būvgružu novākšana, būvlaukuma sakārtošana būvniecības gaitā un pirms objekta nodošanas | ha | 0.1 | 24 | 3.8 | 91.2 |  | 12.3 | 103.5 | 2.4 | 9.12 | 0 | 1.23 | 10.35
1.191 | Augu zemes noņemšana h-15cm | m2 | 68 | 0.01 | 3.8 | 0.04 |  | 0.98 | 1.02 | 0.68 | 2.72 | 0 | 66.64 | 69.36
1.192 | Augu zemes iestrāde, h=0,15, izmantojot zemi no atbērtnes+ 10% pievesta (sabojātais labiekārtojums būvniecības gaitā) | m2 | 30 | 0.25 | 3.8 | 0.95 |  | 0.68 | 1.63 | 7.5 | 28.5 | 0 | 20.4 | 48.9
1.193 | Zālāja sēklas | kg | 0.9 |  |  |  | 3.94 | 0 | 3.94 | 0 | 0 | 3.55 | 0 | 3.55
1.194 | Augu zeme | m3 | 1 |  |  |  | 6.2 | 0 | 6.2 | 0 | 0 | 6.2 | 0 | 6.2
13. Iekšējā elektroapgāde
1.195 | Grupu sadalnes 800x500 V/A montāža ar N un PE klemmēm | kpl. | 1 | 8 | 3.8 | 30.4 |  | 2.43 | 32.83 | 8 | 30.4 | 0 | 2.43 | 32.83
1.196 | Sadales korpus ar N un PE klemmi, S1virs apmetuma, metāla, KV-26-08-05 800X500X260 | gab | 1 |  |  |  | 45 | 0 | 45 | 0 | 0 | 45 | 0 | 45
1.197 | Slēdžu, automātu kopņu un kabeļu montāža sadalnē | kpl. | 15 | 0.9 | 3.8 | 3.42 |  | 0.27 | 3.69 | 13.5 | 51.3 | 0 | 4.05 | 55.35
1.198 | Ievada slēdzis, 3/63A | gab | 1 |  |  |  | 18 | 0 | 18 | 0 | 0 | 18 | 0 | 18
1.199 | Grupu automāts B10 | gab | 3 |  |  |  | 2.8 | 0 | 2.8 | 0 | 0 | 8.4 | 0 | 8.4
1.200 | 3C16 | gab | 1 |  |  |  | 5.5 | 0 | 5.5 | 0 | 0 | 5.5 | 0 | 5.5
1.201 | 3C25 | gab | 1 |  |  |  | 6.2 | 0 | 6.2 | 0 | 0 | 6.2 | 0 | 6.2
1.202 | 3C40 | gab | 1 |  |  |  | 16 | 0 | 16 | 0 | 0 | 16 | 0 | 16
1.203 | Diferenciālā strāvas aizsardzība, 1N/16/0,03 | gab | 3 |  |  |  | 19.2 | 0 | 19.2 | 0 | 0 | 57.6 | 0 | 57.6
1.204 | Automātu savienojošā kopne, 1m. 400V 100A | gab | 1 |  |  |  | 4.7 | 0 | 4.7 | 0 | 0 | 4.7 | 0 | 4.7
1.205 | Kopnes galu nosegvāki | gab | 4 |  |  |  | 1.1 | 0 | 1.1 | 0 | 0 | 4.4 | 0 | 4.4
1.206 | Slēdžu, rozešu, gaismas ķermeņu, nozarkārbu un iekārtu līdz 5kw iebūve un pieslēgšana ieskaitot kabeļu galu apdari | vieta | 22 | 1.3 | 3.8 | 4.94 |  | 0.4 | 5.34 | 28.6 | 108.68 | 0 | 8.8 | 117.48
1.207 | El.rozete bloks virsapm., IP 44 , I nom = 16 A , U = 230/400 V | gab | 4 |  |  |  | 5.2 | 0 | 5.2 | 0 | 0 | 20.8 | 0 | 20.8
1.208 | El. sildītājs ar vadību 3 kW 230V | gab | 1 |  |  |  | 33.2 | 0 | 33.2 | 0 | 0 | 33.2 | 0 | 33.2
1.209 | El.slēdzis pārsl virsapm. IP 44 , I nom = 10 A , U = 230 V | gab | 2 |  |  |  | 3.45 | 0 | 3.45 | 0 | 0 | 6.9 | 0 | 6.9
1.210 | Nozarkārbas, HP 70 IP54 | gab | 5 |  |  |  | 0.25 | 0 | 0.25 | 0 | 0 | 1.25 | 0 | 1.25
1.211 | Gaismeklis plafons Lena ar spuldzi, pie griestiem, sienas., 100 W 230V IP65 | gab | 10 |  |  |  | 12.6 | 0 | 12.6 | 0 | 0 | 126 | 0 | 126
1.212 | Kabeļ dzīslu savienotāji, TORIX6 | gab | 50 |  |  |  | 0.22 | 0 | 0.22 | 0 | 0 | 11 | 0 | 11
1.213 | Vara kabeļu līdz 5x6mm2 ieskaitot izbūve stiprinot pie sienas, iebūvējot konstrukcijās tos ievelkot aizsargčaulā | m | 250 | 0.25 | 3.8 | 0.95 |  | 0.28 | 1.23 | 62.5 | 237.5 | 0 | 70 | 307.5
1.214 | Kabelis - NYY 5 * 2,5 mm2 | m | 10 |  |  |  | 1.18 | 0 | 1.18 | 0 | 0 | 11.8 | 0 | 11.8
1.215 | NYY 3 * 2,5 mm2 | m | 50 |  |  |  | 0.72 | 0 | 0.72 | 0 | 0 | 36 | 0 | 36
1.216 | NYY 3 * 1,5 mm2 | m | 150 |  |  |  | 0.44 | 0 | 0.44 | 0 | 0 | 66 | 0 | 66
1.217 | NYY 5 * 6 mm2 | m | 10 |  |  |  | 2.25 | 0 | 2.25 | 0 | 0 | 22.5 | 0 | 22.5
1.218 | NYY 5 * 1,5 mm2 | m | 30 |  |  |  | 1.15 | 0 | 1.15 | 0 | 0 | 34.5 | 0 | 34.5
1.219 | Vara kabeļu no 5x10mm2 līdz 4x16mm2 ieskaitot izbūve stiprinot pie sienas, iebūvējot konstrukcijās tos ievelkot aizsargčaulā vai uz kabeļplauktiem | m | 5 | 0.32 | 3.8 | 1.22 |  | 0.4 | 1.62 | 1.6 | 6.1 | 0 | 2 | 8.1
1.220 | NYY 5 * 16 mm2 | m | 5 |  |  |  | 4.8 | 0 | 4.8 | 0 | 0 | 24 | 0 | 24
1.221 | Lokano kabeļu aizsargcauruļu izbūve Ø līdz 30mm, tos nostiprinot pie sienas vai pārseguma |  | 110 | 0.25 | 3.8 | 0.95 |  | 0.08 | 1.03 | 27.5 | 104.5 | 0 | 8.8 | 113.3
1.222 | Kabeļ aizsarg caurule, TXM-M20 | m | 100 |  |  |  | 0.68 | 0 | 0.68 | 0 | 0 | 68 | 0 | 68
1.223 | TXM-M32 | m | 10 |  |  |  | 0.76 | 0 | 0.76 | 0 | 0 | 7.6 | 0 | 7.6
1.224 | PVC Ø līdz 30mm aizsargcauruļu ar veidgabaliem uzstādīšana, tās stiprinot pie konstrukcijām |  | 75 | 0.65 | 3.8 | 2.47 |  | 0.2 | 2.67 | 48.75 | 185.25 | 0 | 15 | 200.25
1.225 | Kabeļ aizsarg caurule, PVC20 L=3m | gab | 15 |  |  |  | 0.56 | 0 | 0.56 | 0 | 0 | 8.4 | 0 | 8.4
1.226 | Kabeļ aizsarg caurules stiprinājumi, PVC20 | gab | 50 |  |  |  | 0.42 | 0 | 0.42 | 0 | 0 | 21 | 0 | 21
1.227 | Kabeļ aizsarg caurules 90grādu leņķi PVC20 | gab | 10 |  |  |  | 0.18 | 0 | 0.18 | 0 | 0 | 1.8 | 0 | 1.8
1.228 | Tranšejas rakšana mehanizēti un ar rokām līdz 0,7m dziļu līdz 0,5m platu | m | 30 | 0.35 | 3.8 | 1.33 |  | 0.61 | 1.94 | 10.5 | 39.9 | 0 | 18.3 | 58.2
1.229 | Tranšejas dziļums līdz 0,7m aizbēršana un blietēšana ar kājblieti | m | 30 | 0.25 | 3.8 | 0.95 |  | 0.58 | 1.53 | 7.5 | 28.5 | 0 | 17.4 | 45.9
1.230 | Zemējuma pazemes kontūra izbūve iedzenot elektrodus gruntī un savienojot ar tērauda 10mm stiepli, savienojumus notin ar pretkorozijas lentu | kpl. | 1 | 16 | 3.8 | 60.8 |  | 4.86 | 65.66 | 16 | 60.8 | 0 | 4.86 | 65.66
1.231 | Zemējuma stieņi, 219/20 OMEX 20x1500mm | gab | 10 |  |  |  | 6.46 | 0 | 6.46 | 0 | 0 | 64.6 | 0 | 64.6
1.232 | Zemējuma apaļdzelzis, RD10 FT | m | 40 |  |  |  | 0.94 | 0 | 0.94 | 0 | 0 | 37.6 | 0 | 37.6
1.233 | Savienotāj klemme 2760/20 8-10/FL40 FT | gab | 5 |  |  |  | 1.28 | 0 | 1.28 | 0 | 0 | 6.4 | 0 | 6.4
1.234 | Uztvērēj stieples savienojumi 249/ST RD8-10 | gab | 2 |  |  |  | 4.25 | 0 | 4.25 | 0 | 0 | 8.5 | 0 | 8.5
1.235 | Stieņa spice TE 20 | gab | 5 |  |  |  | 4.62 | 0 | 4.62 | 0 | 0 | 23.1 | 0 | 23.1
1.236 | Savienotāj klemme 237/N RD8-10 | gab | 1 |  |  |  | 3.57 | 0 | 3.57 | 0 | 0 | 3.57 | 0 | 3.57
1.237 | Pretkorozijas lenta | gab | 1 |  |  |  | 5.9 | 0 | 5.9 | 0 | 0 | 5.9 | 0 | 5.9
1.238 | Alumīnija zibensnovedēja stieples izbūve pa ēkas fasādi stiprinot uz distanceriem | m | 28 | 0.67 | 3.8 | 2.55 |  | 0.2 | 2.75 | 18.76 | 71.4 | 0 | 5.6 | 77
1.239 | Zibens uztvērēj stieple RD8/ALU | m | 30 |  |  |  | 0.82 | 0 | 0.82 | 0 | 0 | 24.6 | 0 | 24.6
1.240 | Zibens uztvērējs 101/F-1500 | gab | 1 |  |  |  | 9.69 | 0 | 9.69 | 0 | 0 | 9.69 | 0 | 9.69
1.241 | Distanceri stieples stiprināšanai pa metāla jumtu 133/PVC 8-10 un fasādei | gab | 30 |  |  |  | 2.14 | 0 | 2.14 | 0 | 0 | 64.2 | 0 | 64.2
1.242 | Montāžas palīgmateriāli | kompl. | 1 |  |  |  | 25 | 0 | 25 | 0 | 0 | 25 | 0 | 25
| Kopā: | [8 empty] | 937.27 | 3561.65 | 20256.2 | 784.18 | 24602.03
| Materiālu apmaiņas un būvgružu transporta izdevumi | 8% | [11 empty] | 1968.16
| Kopā: | [8 empty] | 937.27 | 3561.65 | 20256.2 | 784.18 | 26570.19
Materiālu specifikāciju precizēt pirms montāžas darbu uzsākšanas.
Sastādīja | 0
Pārbaudīja: | Dainis Lamberts
Note on B46: Jirjens: Vai tāds netrūkst?
Note on D36: Jirjens: Apšaubāms būvdarbu apjoms vai mērvienība